## 表-08 分部分项工程和单价措施项目清单与计价表
分部分项工程和单价措施项目清单与计价表
工程名称：G3新宿舍增加饮水机 | [6 empty] | 第 1 页 共 1 页
序号 | 子目编码 | 子目名称 | 子目特征描述 | 计量单位 | 工程量 | 金额（元）
[6 empty] | 综合单价 |  | 合价 | 其中
暂估价
整个项目
1 | 930701013001 | 塑料管安装 | 安装PVC50管 | m | 240
2 | 930701002001 | 镀锌钢管安装 | 安装镀锌钢管DN20 | m | 330
3 | 930702004001 | 螺纹阀门安装 | 安装铜球阀DN20 | 个 | 3
4 | 930702005001 | 螺纹阀门安装 | 安装三角阀DN15 | 个 | 10
5 | 930206002001 | 电力电缆敷设 | 安装YJV5*10mm2电缆 | m | 160
6 | 930204018001 | 配电箱(柜)、盘制作、安装 | 1.安装配电箱 2.3P100A空气开关 3.32A漏电保护开关 | 台 | 1
7 | 930210005001 | 金属软管敷设 | 安装金属软管DN15 | 根 | 10
8 | 930210003001 | 电气配管 | 安装线管JDG32管 | m | 210
9 | 930210011001 | 电气配线 | 安装电线BV4mm2 | m | 2200
10 | CB002 | 打孔 | 水钻开孔 | 个 | 21
11 | 911404007001 | 天棚开检查口、洞口 | 石膏板吊顶开检查口500*500 | 个 | 21
分部小计
措施项目
分部小计
本页小计
合 计
注：为计取规费等的使用，可在表中增设其中：“定额人工费”。
表—08