## 扉-3 投标总价扉页
投 标 总 价
招 标 人： | 北京清华长庚医院
工 程 名 称： | 北京清华长庚医院手术室VRV新增项目
投标总价（小写）：
（大写）：
投 标 人：
(单位盖章)
法定代表人 或其授权人：
(签字或盖章)
编 制 人：
(造价人员签字盖专用章)
编 制 时 间：
扉—3

## 表-04 单位工程投标报价汇总表
单位工程投标报价汇总表
工程名称：北京清华长庚医院手术室VRV新增项目 |  |  | 第 1 页 共 1 页
序号 | 汇总内容 | 金额(元) |  | 其中：暂估价(元)
1 | 分部分项工程
其中 ：弃土或渣土运输和消纳费
2 | 措施项目
2.1 | 总价措施
2.1.1 | 安全文明施工费
2.1.2 | 施工垃圾场外运输和消纳费
2.2 | 单价措施
3 | 其他项目
3.1 | 暂列金额(不包括计日工)
3.2 | 专业工程暂估价
3.3 | 计日工
3.4 | 总承包服务费
4 | 规费
5 | 税金
投标报价合计=1+2+3+4+5 |  | 157,422.61 |  | 0
表—04

## 表-08 分部分项工程和单价措施项目清单与计价表
分部分项工程和单价措施项目清单与计价表
工程名称：北京清华长庚医院手术室VRV新增项目 | [6 empty] | 第 1 页 共 2 页
序号 | 子目编码 | 子目名称 | 子目特征描述 | 计量单位 | 工程量 | 金额（元）
[6 empty] | 综合单价 |  | 合价 | 其中
暂估价
整个项目
1 | 930801006001 | 空调器安装 | 设备名称：VRV室外机 设备型号：（M)DV-670W/D2SN1-8X1 设备品牌：美的 匹数：20P 设备参数：额定制冷容量67kw；额定制热容量75kw，额定制冷耗电量：20.5kw；额定制热耗电量19.85kw | 台 | 1
2 | 930801006002 | 空调器安装 | 设备名称：VRV内机 设备型号：MDV-D140Q4/SN1-D 设备品牌：美的 设备参数：额定制冷容量14kw；额定制热容量15kw，额定制冷耗电量：114w；额定制热耗电量114w | 台 | 5
3 | 930204016001 | 控制开关安装 | 名称：室内外机控制器 型号：BRC1E641 品牌：大金 | 个 | 5
4 | 930210013001 | 接线箱安装 | 设备名称：接线箱 用途：用于主机供电启停 | 个 | 1
5 | 911402001002 | 天棚吊顶拆除 |  | m2 | 12
6 | 930701009001 | 铜管安装 | 项目特征：室内机冷媒管道液管9.52mm | m | 45
7 | 930701009002 | 铜管安装 | 室外机冷媒管道液管12.7mm | m | 65
8 | 930701009003 | 铜管安装 | 室内机气管外径15.9mm | m | 45
9 | 930701009004 | 铜管安装 | 室外机气管28.6mm | m | 65
10 | 930210011001 | 电气配线 | 名称：室外机配线 规格：阻燃电力电缆ZCYJV4芯+1芯 4*25平方+1*16平方 0.6/1KV | m | 74
11 | 930210011002 | 电气配线 | 名称：室内电源线 规格：2*2.5mm | m | 60
12 | 930210011003 | 电气配线 | 名称：控制线 规格：5*1.0mm | m | 60
本页小计
注：为计取规费等的使用，可在表中增设其中：“定额人工费”。
表—08
分部分项工程和单价措施项目清单与计价表
工程名称：北京清华长庚医院手术室VRV新增项目 | [6 empty] | 第 2 页 共 2 页
序号 | 子目编码 | 子目名称 | 子目特征描述 | 计量单位 | 工程量 | 金额（元）
[6 empty] | 综合单价 |  | 合价 | 其中
暂估价
13 | 930210003001 | 电气配管 | 规格：京固 电线管(三级管)热镀锌 32mm*1.6mm*4m | m | 95
14 | 931001006001 | 设备、管道保温层修补 | 名称：橡塑保温 厚度：30mm 品牌：华美 | m3 | 0.4
15 | 03B002 | 分歧管 | 冷媒分歧管 | 套 | 15
16 | 911402002001 | 吊顶面层补换 | 名称：面砖恢复及补新 | m2 | 12
17 | 03B001 | 制冷剂 | 1.R410a冷媒 | kg | 25
18 | 931001004001 | 剔凿洞(孔) | 开洞 | 个 | 4
19 | 930908003001 | 系统联动调试 | 系统调试 | 系统 | 1
20 | 911902001001 | 基础 | 设备基础 | m2 | 1
分部小计
措施项目
分部小计
本页小计
合 计
注：为计取规费等的使用，可在表中增设其中：“定额人工费”。
表—08

## 表-11 总价措施项目清单与计价表
总价措施项目清单与计价表
工程名称：北京清华长庚医院手术室VRV新增项目 |  |  |  |  | 第 1 页 共 1 页
序号 | 项目编码 | 子目名称 | 计算基础 | 费率(%) |  | 金额（元） | 备注
1 | 931202001001 | 安全文明施工费 | 分部分项人工费
2 | 931202011 | 施工垃圾场外运输和消纳费 | 分部分项人工费
3 | 931202003001 | 夜间施工费 | 分部分项人工费
4 | 931202004001 | 二次搬运费 | 分部分项人工费
5 | 931202005001 | 冬雨季施工费 | 分部分项人工费
6 | 931202002001 | 临时设施费 | 分部分项人工费
7 | 931202006001 | 施工困难增加费 | 分部分项人工费
8 | 931202007001 | 原有建筑物、设备、陈设、高级装修及文物保护费 | 分部分项人工费
9 | 931202008001 | 高台建筑增加费（高在2M以上） | 分部分项人工费
10 | 931202008002 | 高台建筑增加费（高在5M以上） | 分部分项人工费
11 | 931202009001 | 超高增加费（高在25～45M） | 分部分项人工费
12 | 931202009002 | 超高增加费（高在45M以上） | 分部分项人工费
13 | 931202010001 | 施工排水、降水费 | 分部分项人工费
14 | CB001 | 大型机械设备进出场及安拆
合 计
注：1.“计价基础”中安全文明施工费可为“定额基价”、“定额人工费”或“定额人工费+定额机械费”，其他项目可为“定额人工费”或“定额人工费+定额机械费”。 2.按施工方案计算的措施费，若无“计算基础”和“费率”的数值，也可只填“金额”数值，但应在表“4.12措施项目报价组成分析表”中列明施工方案出处及计算方法。
表-11

## 表-13 规费、税金项目清单与计价表
规费、税金项目计价表
工程名称：北京清华长庚医院手术室VRV新增项目 |  |  |  | 第 1 页 共 1 页
序号 | 项目名称 | 计算基础 | 计算基数 |  | 费率(%) | 金额（元）
1 | 规费 | 其中:社会保险费+住房公积金
1.1 | 其中:社会保险费 | 分部分项人工费+技术措施项目人工费+组织措施项目人工费
1.2 | 住房公积金 | 分部分项人工费+技术措施项目人工费+组织措施项目人工费
2 | 税金 | 分部分项工程+措施项目+其他项目+规费
合计
表-13