## 4.6 分部分项工程项目清单计价表
分部分项工程项目清单计价表
工程名称：(5号楼B2层往生室改造单项工程-弱电工程单位工程) | [6 empty] | 第 1 页 共 3 页
序号 | 项目编码 | 项目名称 | 项目特征描述 | 计量单位 | 工程量 | 金额（元）
[6 empty] | 综合单价 |  | 合价 | 其中
材料暂估价
综合布线系统
1 | 920801018001 | 交换机安装 | 1.名称:网络交换机 2.其他按照设计要求及施工验收规范执行 | 台 | 1
2 | 920802004001 | 设备箱安装 | 1.名称:电话接线箱 2.其他按照设计要求及施工验收规范执行 | 台 | 1
3 | 920806012001 | 配线架、跳线架安装 | 1.名称:楼层配线架 2.其他按照设计要求及施工验收规范执行 | 架 | 1
4 | 920806014001 | 光纤盒(连接盘)安装 | 1.名称:光纤连接盘 2.其他按照设计要求及施工验收规范执行 | 个 | 1
5 | 920806007001 | 电缆跳线 | 1.名称:网络跳线 2.其他按照设计要求及施工验收规范执行 | 条 | 1
6 | 920806004001 | 信息插座安装 | 1.名称:单口网络插座 2.其他按照设计要求及施工验收规范执行 | 个 | 1
7 | 920806004002 | 信息插座安装 | 1.名称:单口电话插座 2.其他按照设计要求及施工验收规范执行 | 个 | 1
8 | 920806016001 | 双绞线缆敷设 | 1.名称:超6类非屏蔽双绞型网络线 2.规格:Cat.6 3.敷设方式：穿管 4.其他按照设计要求及施工验收规范执行 | m | 39.41
9 | 920806016002 | 双绞线缆敷设 | 1.名称:超6类非屏蔽双绞型网络线 2.规格:Cat.6 3.敷设方式：桥架 4.其他按照设计要求及施工验收规范执行 | m | 120
10 | 920210003006 | 电气配管 | 1.名称:焊接钢管 2.规格:SC20 3.配置形式:暗配 4.其他按照设计要求及施工验收规范执行 | m | 10
本页小计
分部分项工程项目清单计价表
工程名称：(5号楼B2层往生室改造单项工程-弱电工程单位工程) | [6 empty] | 第 2 页 共 3 页
序号 | 项目编码 | 项目名称 | 项目特征描述 | 计量单位 | 工程量 | 金额（元）
[6 empty] | 综合单价 |  | 合价 | 其中
材料暂估价
11 | 920210003007 | 电气配管 | 1.名称:镀锌钢管 2.规格:SC20 3.配置形式:明配 4.其他按照设计要求及施工验收规范执行 | m | 28.94
12 | 920901002002 | 支吊架制作、安装 | 1.名称:明配管支架制作安装（含支架刷漆） 2.材质:型钢 3.其他按照设计要求及施工验收规范执行 | kg | 12.15
13 | 920901005002 | 打洞(孔) | 1.砌块结构打洞及恢复 2.DN25以内 3.其他按照设计要求及施工验收规范执行 | 个 | 2
分部小计
安防系统
14 | 920804016001 | 电视监控摄像设备安装 | 1.名称：联网监控摄像头（含金属软管、支架及附件）-利旧 2.像素:400万 3.POE供电 4.与桌面下的紧急按钮联动，其他按照设计要求及施工验收规范执行 | 台 | 2
15 | 920804016002 | 电视监控摄像设备安装 | 1.名称：联网监控摄像头（含金属软管、支架及附件） 2.像素:400万 3.POE供电 4.与桌面下的紧急按钮联动，其他按照设计要求及施工验收规范执行 | 台 | 2
16 | 920806016003 | 双绞线缆敷设 | 1.名称:超6类非屏蔽双绞型网络线 2.规格:Cat.6 3.敷设方式：穿管 4.其他按照设计要求及施工验收规范执行 | m | 57.71
17 | 920806016004 | 双绞线缆敷设 | 1.名称:超6类非屏蔽双绞型网络线 2.规格:Cat.6 3.敷设方式：桥架 | m | 180
本页小计
分部分项工程项目清单计价表
工程名称：(5号楼B2层往生室改造单项工程-弱电工程单位工程) | [6 empty] | 第 3 页 共 3 页
序号 | 项目编码 | 项目名称 | 项目特征描述 | 计量单位 | 工程量 | 金额（元）
[6 empty] | 综合单价 |  | 合价 | 其中
材料暂估价
4.其他按照设计要求及施工验收规范执行
18 | 920210003008 | 电气配管 | 1.名称:焊接钢管 2.规格:SC20 3.配置形式:暗配 4.其他按照设计要求及施工验收规范执行 | m | 45.5
19 | 920210003009 | 电气配管 | 1.名称:镀锌钢管 2.规格:SC20 3.配置形式:明配 4.其他按照设计要求及施工验收规范执行 | m | 11.9
20 | 920901002003 | 支吊架制作、安装 | 1.名称:明配管支架制作安装（含支架刷漆） 2.材质:型钢 3.其他按照设计要求及施工验收规范执行 | kg | 5
21 | 920901005003 | 打洞(孔) | 1.砌块结构打洞及恢复 2.DN25以内 3.其他按照设计要求及施工验收规范执行 | 个 | 3
分部小计
本页小计
合 计