## 4.6 分部分项工程项目清单计价表
分部分项工程项目清单计价表
工程名称：(5号楼B2层往生室改造单项工程-消防水工程单位工程) | [6 empty] | 第 1 页 共 2 页
序号 | 项目编码 | 项目名称 | 项目特征描述 | 计量单位 | 工程量 | 金额（元）
[6 empty] | 综合单价 |  | 合价 | 其中
材料暂估价
喷淋系统
1 | 920601003009 | 钢管安装 | 1.材质:内外浸热镀锌钢管 2.型号、规格:DN50 3.连接方式:螺纹连接 4.压力试验、吹扫及清洗设计要求:强度试验、冲洗和严密性试验 5.其他按照设计要求及施工验收规范执行 | m | 1.16
2 | 920601003010 | 钢管安装 | 1.材质:内外浸热镀锌钢管 2.型号、规格:DN40 3.连接方式:螺纹连接 4.压力试验、吹扫及清洗设计要求:强度试验、冲洗和严密性试验 5.其他按照设计要求及施工验收规范执行 | m | 0.51
3 | 920601003011 | 钢管安装 | 1.材质:内外浸热镀锌钢管 2.型号、规格:DN32 3.连接方式:螺纹连接 4.压力试验、吹扫及清洗设计要求:强度试验、冲洗和严密性试验 5.其他按照设计要求及施工验收规范执行 | m | 3.46
4 | 920601003012 | 钢管安装 | 1.材质:内外浸热镀锌钢管 2.型号、规格:DN25 3.连接方式:螺纹连接 4.压力试验、吹扫及清洗设计要求:强度试验、冲洗和严密性试验 5.其他按照设计要求及施工验收规范执行 | m | 12.92
5 | 920501002002 | 水喷头安装 | 1.名称:下垂型洒水喷头 2.安装部位:室内吊顶下 | 个 | 5
本页小计
分部分项工程项目清单计价表
工程名称：(5号楼B2层往生室改造单项工程-消防水工程单位工程) | [6 empty] | 第 2 页 共 2 页
序号 | 项目编码 | 项目名称 | 项目特征描述 | 计量单位 | 工程量 | 金额（元）
[6 empty] | 综合单价 |  | 合价 | 其中
材料暂估价
3.材质、型号、规格:DN25 4.连接方式:螺纹连接 5.装饰盘设计要求:成品装饰盘 6.其他按照设计要求及施工验收规范执行
6 | 920901002009 | 支吊架制作、安装 | 1.名称:管道支吊架制作安装 2.除锈后刷防腐漆二道,灰色调和漆二道 3.其他按照设计要求及施工验收规范执行 | kg | 8.69
7 | 920901005011 | 打洞(孔) | 1.名称:墙体砌体结构开洞及恢复 2.规格:管径50以内 3.其他按照设计要求及施工验收规范执行 | 个 | 1
8 | 920901005012 | 打洞(孔) | 1.墙体砌体结构开洞及恢复 2.规格:管径25以内 3.其他按照设计要求及施工验收规范执行 | 个 | 2
9 | 920601016008 | 套管制作、安装 | 1.名称:一般填料套管 2.型号、规格:管径DN50 3.填料材质:阻燃密实材料和防水油膏 4.其他按照设计要求及施工验收规范执行 | 个 | 1
10 | 920601016009 | 套管制作、安装 | 1.名称:一般填料套管 2.型号、规格:DN25 3.填料材质:阻燃密实材料和防水油膏 4.其他按照设计要求及施工验收规范执行 | 个 | 2
分部小计
本页小计
合 计