## 4.6 分部分项工程项目清单计价表
分部分项工程项目清单计价表
工程名称：(5号楼B2层往生室改造单项工程-电气工程单位工程) | [6 empty] | 第 1 页 共 4 页
序号 | 项目编码 | 项目名称 | 项目特征描述 | 计量单位 | 工程量 | 金额（元）
[6 empty] | 综合单价 |  | 合价 | 其中
材料暂估价
配电箱
1 | 920204020001 | 配电箱(柜)、盘制作、安装 | 1.名称:AT1 2.规格:800*1500*200，33回路 3.安装方式:距地0.5米型钢基础安装 4.含单体调试 5.其他按照设计要求及施工验收规范执行 | 台 | 1
2 | 920207011001 | 等电位接线箱安装 | 1.名称:LEB 2.其他按照设计要求及施工验收规范执行 | 台 | 1
分部小计
电缆
3 | 920206002004 | 电力电缆敷设 | 1.名称:电力电缆 2.型号:WDZA-YJYB1-4*50+1*25 3.敷设方式、部位:桥架 4.电压等级(kV):1KV 5.其他按照设计要求及施工验收规范执行 | m | 170
4 | 920206002005 | 电力电缆敷设 | 1.名称:电力电缆 2.型号:WDZA-YJYB1-4*50+1*25 3.敷设方式、部位:穿管 4.电压等级(kV):1KV 5.其他按照设计要求及施工验收规范执行 | m | 30
5 | 920206002006 | 电力电缆敷设 | 1.名称:电力电缆 2.型号:WDZ-YJYB1-4*4 3.敷设方式、部位:穿管 4.电压等级(kV):1KV 5.其他按照设计要求及施工验收规范执行 | m | 61.33
6 | 920206004002 | 控制电缆敷设 | 1.名称:控制电缆 2.型号:WDZ-KYJY-6*1.5 3.敷设方式、部位: | m | 68.16
本页小计
分部分项工程项目清单计价表
工程名称：(5号楼B2层往生室改造单项工程-电气工程单位工程) | [6 empty] | 第 2 页 共 4 页
序号 | 项目编码 | 项目名称 | 项目特征描述 | 计量单位 | 工程量 | 金额（元）
[6 empty] | 综合单价 |  | 合价 | 其中
材料暂估价
穿管 4.电压等级(kV):1KV 5.其他按照设计要求及施工验收规范执行
分部小计
配管配线
7 | 920210003006 | 电气配管 | 1.名称:焊接钢管 2.规格:SC20 3.配置形式:暗配 4.其他按照设计要求及施工验收规范执行 | m | 290.5
8 | 920210003007 | 电气配管 | 1.名称:镀锌钢管 2.规格:SC20 3.配置形式:明配 4.其他按照设计要求及施工验收规范执行 | m | 289.2
9 | 920210003008 | 电气配管 | 1.名称:焊接钢管 2.规格:SC25 3.配置形式:暗配 4.其他按照设计要求及施工验收规范执行 | m | 147.8
10 | 920210003009 | 电气配管 | 1.名称:镀锌钢管 2.规格:SC25 3.配置形式:明配 4.其他按照设计要求及施工验收规范执行 | m | 131.81
11 | 920210003010 | 电气配管 | 1.名称:镀锌钢管 2.规格:SC65 3.配置形式:明配 4.其他按照设计要求及施工验收规范执行 | m | 30
12 | 920901002002 | 支吊架制作、安装 | 1.名称:明配管支架制作安装（含支架刷漆） 2.材质:型钢 3.其他按照设计要求及施工验收规范执行 | kg | 172.64
13 | 920210010004 | 电气配线 | 1.名称:WDZ-BYJB1-2.5 2.配线形式:穿管 3.其他按照设计要求及施工验收规范执行 | m | 331.1
本页小计
分部分项工程项目清单计价表
工程名称：(5号楼B2层往生室改造单项工程-电气工程单位工程) | [6 empty] | 第 3 页 共 4 页
序号 | 项目编码 | 项目名称 | 项目特征描述 | 计量单位 | 工程量 | 金额（元）
[6 empty] | 综合单价 |  | 合价 | 其中
材料暂估价
14 | 920210010005 | 电气配线 | 1.名称:WDZ-BYJB1-4 2.配线形式:穿管 3.其他按照设计要求及施工验收规范执行 | m | 1467.92
15 | 920210010006 | 电气配线 | 1.名称:WDZ-BYJB1-6 2.配线形式:穿管 3.其他按照设计要求及施工验收规范执行 | m | 543.96
16 | 920901005002 | 打洞(孔) | 1.砌块结构打洞及恢复 2.DN25以内 3.其他按照设计要求及施工验收规范执行 | 个 | 15
分部小计
照明灯具
17 | 920211003002 | 普通灯具及吸顶灯安装 | 1.名称:600*600平板灯 2.规格:46W 3.安装形式:天花嵌入式安装 4.其他按照设计要求及施工验收规范执行 | 套 | 28
18 | 920204027001 | 照明开关安装 | 1.名称:单联单控开关 2.安装方式:暗装，距地1.3米 3.其他按照设计要求及施工验收规范执行 | 个 | 10
19 | 920204029001 | 插座安装 | 1.名称:防水安全型插座（IP55) 2.安装方式:距地0.3m/0.5m/1.2m安装 3.型号、规格：5孔/250V/10A 4.其他按照设计要求及施工验收规范执行 | 个 | 13
20 | 920204029002 | 插座安装 | 1.名称:防水安全型插座（IP55) 2.安装方式:距地2.2m安装 3.型号、规格：5孔/250V/16A | 个 | 1
本页小计
分部分项工程项目清单计价表
工程名称：(5号楼B2层往生室改造单项工程-电气工程单位工程) | [6 empty] | 第 4 页 共 4 页
序号 | 项目编码 | 项目名称 | 项目特征描述 | 计量单位 | 工程量 | 金额（元）
[6 empty] | 综合单价 |  | 合价 | 其中
材料暂估价
4.其他按照设计要求及施工验收规范执行
21 | 920204029003 | 插座安装 | 1.名称:普通安全型插座 2.安装方式:距地0.3m/0.8m/1.2m/2.0m安装 3.型号、规格：5孔/250V/10A 4.其他按照设计要求及施工验收规范执行 | 个 | 31
22 | 920204029004 | 插座安装 | 1.名称:普通安全型插座 2.安装方式:距地2.5m安装 3.型号、规格：3孔/250V/16A 4.其他按照设计要求及施工验收规范执行 | 个 | 1
23 | 920204029006 | 插座安装 | 1.名称:冰柜插座 2.型号、规格：1.2kw 3.其他按照设计要求及施工验收规范执行 | 个 | 18
24 | 920204029005 | 插座安装 | 1.名称:空调插座 2.安装方式:距地2.5m安装 3.型号、规格：3孔/250V/16A 4.其他按照设计要求及施工验收规范执行 | 个 | 5
25 | 920205002001 | 电动机检查接线及调试 | 1.名称:阀类接线 2.其他按照设计要求及施工验收规范执行 | 台 | 10
26 | 920210014001 | 接线盒安装 | 1.名称:金属接线盒 2.安装形式:暗装 3.其他按照设计要求及施工验收规范执行 | 个 | 107
分部小计
本页小计
合 计