## 4.6 分部分项工程项目清单计价表
分部分项工程项目清单计价表
工程名称：(5号楼B2层往生室改造单项工程-装饰装修工程单位工程) | [6 empty] | 第 1 页 共 6 页
序号 | 项目编码 | 项目名称 | 项目特征描述 | 计量单位 | 工程量 | 金额（元）
[6 empty] | 综合单价 |  | 合价 | 其中
材料暂估价
门窗工程
1 | 911502009001 | 金属门安装 | 1.门类型:单扇钢质门 2.门套材质、规格:钢质 3.五金材料品种、规格:含合页、门锁、闭门器及百叶等其他配套五金 4.填充剂后塞口 5.参考06J902-1 PM1页 M15样式（带百叶） 6.其他按照设计要求及施工验收规范执行 | m2 | 1.76
2 | 911502009002 | 金属门安装 | 1.门类型:双扇钢质门 2.门套材质、规格:钢质 3.五金材料品种、规格:含合页、门锁及闭门器等其他配套五金 4.填充剂后塞口 5.参考06J902-1 PM1页 M1样式 6.其他按照设计要求及施工验收规范执行 | m2 | 13.2
分部小计
拆除工程
3 | 910101001001 | 原有装饰层、隔墙、机电设备管线拆除 | 1.原有装饰层拆除，包括地面、墙面、顶棚等。 2.因布局改变需拆除的隔墙、门窗、台阶及坡道等。 3.机电设备及管线拆除。 4.保护性拆除，对拆除的须保留的机电设备及材料需按业主要求归类保存。 5.渣土外运及消纳，运距自行考虑。 6.拆除工程量按本次改造区域建筑面积综合考虑。 7.投标单位结合现场实际情况综合考 | 项 | 1
本页小计
分部分项工程项目清单计价表
工程名称：(5号楼B2层往生室改造单项工程-装饰装修工程单位工程) | [6 empty] | 第 2 页 共 6 页
序号 | 项目编码 | 项目名称 | 项目特征描述 | 计量单位 | 工程量 | 金额（元）
[6 empty] | 综合单价 |  | 合价 | 其中
材料暂估价
虑此项工程量及相关费用，结算时不做调整。
分部小计
隔墙工程
4 | 911306003001 | 龙骨式隔墙新做 | 1.隔墙类型:轻钢龙骨隔墙 2.骨架、边框材料种类、规格:C75单排轻钢龙骨 3.隔墙板材料品种、规格:12mm双面双层硅酸钙板 4.隔音要求，材料品种、规格:填充岩棉，厚度75mm，容重100kg/m3 5.其他按照设计要求及施工验收规范执行 | m2 | 60.52
分部小计
地面
5 | 911202003001 | 块料楼地面新做 | 1.600*600*10mm厚防滑地砖，DTG擦缝 2.5mm厚DTA砂浆粘结层 3.20mm厚DS干拌砂浆找平层 4.防水层另计 5.最薄处40mm厚C15细石混凝土找1%坡，随打随抹平，四周边及竖管根部DS干拌砂浆抹成小八字角 6.包含新增隔墙部位修补位置 7.其他按照设计要求及施工验收规范执行 | m2 | 70.83
6 | 911202003002 | 块料楼地面新做 | 1.18mm厚石材过门石 2.专用胶粘结层 3.防水层另计 4.其他按照设计要求及施工验收规范执行 | m2 | 0.72
7 | 911201011001 | 楼地面找平层新做 | 1.卫生间区域整体垫高 2.垫层材料:轻质混 | m2 | 5.23
本页小计
分部分项工程项目清单计价表
工程名称：(5号楼B2层往生室改造单项工程-装饰装修工程单位工程) | [6 empty] | 第 3 页 共 6 页
序号 | 项目编码 | 项目名称 | 项目特征描述 | 计量单位 | 工程量 | 金额（元）
[6 empty] | 综合单价 |  | 合价 | 其中
材料暂估价
凝土 3.厚度:150mm 4.其他按照设计要求及施工验收规范执行
8 | 911205004001 | 块料、石材踢脚线新做 | 1.粘贴成品陶瓷地砖，DTG砂浆勾缝，踢脚高度100mm 2.5mm厚DTA砂浆粘接层 3.6mm厚DP砂浆压实抹平 4.其他按照设计要求及施工验收规范执行 | m | 39.89
9 | 910903011001 | 楼(地)面涂膜防水层新做 | 1.施工部位:有水房间地面 2.涂膜品种、厚度、遍数:2mm厚JS复合防水涂料 3.其他按照设计要求及施工验收规范执行 | m2 | 88.3
分部小计
墙面
10 | 911604002001 | 墙面涂料新做 | 1.墙面刷无机涂料三遍（底漆一遍，面漆二遍） 2.满刮2mm厚耐水腻子找平 3.2mm厚DP(DCA)砂浆罩面 4.8mm厚DP(DCA)砂浆打底赶平 5.DP(DCA)砂浆勾实接缝、修补墙面、拉毛 6.不同墙体材料交接处搭接≥300mm宽钢丝网 7.其他按照设计要求及施工验收规范执行 | m2 | 108.79
11 | 911302005001 | 块料墙、柱面新做 | 1.600*600*10mm厚瓷砖面层，DTG砂浆勾缝 2.5mm厚DTA砂浆粘结层 3.防水层另计 4.8mm厚DP（DCA）砂浆打底 5.DP（DCA）砂浆勾 | m2 | 83.67
本页小计
分部分项工程项目清单计价表
工程名称：(5号楼B2层往生室改造单项工程-装饰装修工程单位工程) | [6 empty] | 第 4 页 共 6 页
序号 | 项目编码 | 项目名称 | 项目特征描述 | 计量单位 | 工程量 | 金额（元）
[6 empty] | 综合单价 |  | 合价 | 其中
材料暂估价
实接缝，修补墙面，拉毛 6.不同墙体材料交接处搭接≥300mm宽钢丝网 7.其他按照设计要求及施工验收规范执行
12 | 910903011002 | 楼(地)面涂膜防水层新做 | 1.施工部位:有水房间墙面 2.涂膜品种、厚度、遍数:1.5mm厚JS复合防水涂料 3.其他按照设计要求及施工验收规范执行 | m2 | 27.69
分部小计
顶棚
13 | 911402003001 | 平面吊顶天棚新做 | 1.600*600*10mm厚装饰硅酸钙板面层利旧安装 2.T型龙骨体系:主龙骨C60*1.2按间距1000通长设置（利旧） 3.次龙骨T24*2.0（烤漆龙骨）按间距610（600）设置，通过挂件与主龙骨连接（利旧） 4.小次龙骨T24*2.0与次龙骨平面插接形成610*610的龙骨方格框（利旧） 5.φ8钢筋吊杆,横向间距≤1000,纵向间距≤800,吊杆上部与楼板用膨胀螺丝固定（利旧） 6.加 L50x50x4mm镀锌角钢转换层,角钢横纵间距小于1200（利旧） 7其他按照设计要求及施工验收规范执行 | m2 | 226.04
14 | 911402003002 | 平面吊顶天棚新做 | 1.600*600*1mm厚铝合金方板面层，嵌入式安装 2.T型轻钢次龙骨KB33*30，中距600 | m2 | 5.13
本页小计
分部分项工程项目清单计价表
工程名称：(5号楼B2层往生室改造单项工程-装饰装修工程单位工程) | [6 empty] | 第 5 页 共 6 页
序号 | 项目编码 | 项目名称 | 项目特征描述 | 计量单位 | 工程量 | 金额（元）
[6 empty] | 综合单价 |  | 合价 | 其中
材料暂估价
3.U型轻钢主龙骨中距≤1200，找平后与吊杆固定 4.φ8钢筋吊杆，双向中距≤1200，吊杆上部与楼板用膨胀螺丝固定 5.加 L50x50x4mm镀锌角钢转换层,角钢横纵间距小于1200 6.其他按照设计要求及施工验收规范执行
分部小计
其他项目
15 | 911509004001 | 窗帘轨(杆)制安 | 1.室内分割纱帘安装（含轨道） 2.轨道规格及材质:明装铝合金轨道 3.高度:3m以内 4.其他按照设计要求及施工验收规范执行 | m | 8.4
16 | 911306005001 | 隔断新做 | 1.隔断类型:成品抗倍特淋浴隔断板 2.隔板材料品种、规格:25厚抗倍特板（2.5倍耐板+20铝蜂窝+2.5倍耐板） 3.含配套五金件 4.其他按照设计要求及施工验收规范执行 | m2 | 1.98
17 | 911704004001 | 浴厕配件安装 | 1.配件名称:不锈钢卷纸盒安装 2.其他按照设计要求及施工验收规范执行 | 套 | 3
18 | 911704005001 | 镜子安装 | 1.镜面玻璃品种、规格:6mm厚超白银镜 2.其他按照设计要求及施工验收规范执行 | m2 | 2.7
19 | 911704003001 | 成品洗漱台安装 | 1.台面品种、规格、颜色:陶瓷台面 2.支架及配件品种、规格φ6不锈钢柱脚 3.安装方式:落地式 4.柜体材料种类、 | 套 | 3
本页小计
分部分项工程项目清单计价表
工程名称：(5号楼B2层往生室改造单项工程-装饰装修工程单位工程) | [6 empty] | 第 6 页 共 6 页
序号 | 项目编码 | 项目名称 | 项目特征描述 | 计量单位 | 工程量 | 金额（元）
[6 empty] | 综合单价 |  | 合价 | 其中
材料暂估价
规格:防火防水板饰面 5.参考图集07J902-3-X7 6.其他按照设计要求及施工验收规范执行
分部小计
本页小计
合 计