## 表—06 分部分项工程量清单与计价表
分部分项工程量清单与计价表
工程名称：B2车库档案室隔断 | [6 empty] | 第 1 页 共 1 页
序号 | 项目编码 | 项目名称 | 项目特征描述 | 计量单位 | 工程量 | 综合单价（元） |  | 金额（元）
[8 empty] | 合价 | 其中人工费 | 其中暂估价
1 | 920207003001 | 隔墙新做 | 1.隔墙龙骨新做 轻钢龙骨 单排 2.隔墙硅钙板面层新做 单层 | m2 | 184.47
2 | 920509002001 | 喷刷涂料新做 内墙 | 1.内墙耐水腻子新做 石膏面 2.内墙防裂腻子新做 石膏面 3.内墙乳胶漆新做 普通 | m2 | 61.82
3 | 920509002002 | 喷刷涂料新做 外墙 | 1.内墙防裂腻子新做 石膏面 | m2 | 307.12
4 | 930211015001 | 荧光灯安装 | 1.普通荧光灯安装 嵌入式 三管 | 套 | 11
5 | 930204030001 | 小电器安装 开关安装 | 1.小电器安装 双联 10A以上 | 个 | 3
6 | 930204030002 | 小电器安装 插座安装 | 1.小电器安装 三联 10A以下 | 个 | 11
7 | 930210003001 | 电气明配管 | 1.薄壁钢管砖混结构明配公称直径(25mm) | m | 60
8 | 930210012002 | 电气配线 | 1.线槽配线导线截面(4mm2) | m | 550
9 | 920402016001 | 钢制门制安 | 1.安全户门安装 2.门窗后塞口 填充剂 | 樘 | 3
分部小计
本页小计
合 计
表—06