## 表—06 分部分项工程量清单与计价表
分部分项工程量清单与计价表
工程名称：长庚南门维修水管 | [6 empty] | 第 1 页 共 1 页
序号 | 项目编码 | 项目名称 | 项目特征描述 | 计量单位 | 工程量 | 综合单价（元） |  | 金额（元）
[8 empty] | 合价 | 其中人工费 | 其中暂估价
1 | 910201003001 | 机器挖土方 | 1.挖槽 四类 2.场内余(亏)土运输 300m | m3 | 8.25
2 | 910201005001 | 人工挖淤泥 | 1.挖淤泥、流砂 2.场内余(亏)土运输 300m | m3 | 6
3 | 910203001001 | 沙土回填 | 1.回填土 零星灰土 2.素土夯实 | m3 | 6
4 | 910203003001 | 沟道铺沙 | 1.回填砂石 人工级配砂石 | m3 | 6
5 | 910202003001 | 混凝土垫层铺设 | 1.混凝土垫层 现拌混凝土 | m3 | 1.12
6 | 930701007001 | 塑料管拆除 | 1.塑料给水管道拆除(不分室内室外) 管外径(200mm以内) | m | 1.5
7 | 930701008001 | 塑料管安装 | 1.室外给水塑料管安装(热熔、电熔) 管外径(200mm) | m | 1.5
8 | 930703008001 | 法兰安装 | 1.法兰安装(焊接) 公称直径(200mm) | 副 | 1
9 | 931001004001 | 剔凿洞(孔) | 1.砖墙剔透眼 墙厚(490mm) | 个 | 2
10 | 910301008001 | 掏砌洞口 | 1.门口掏砌 365mm砖墙 现拌砂浆 | m2 | 2
11 | 911903010001 | 施工排水、降水费 | 1.人工抽水 | 项 | 1
分部小计
本页小计
合 计
表—06