## 表-08 分部分项工程和单价措施项目清单与计价表
分部分项工程和单价措施项目清单与计价表
工程名称：B1F呼吸治疗科搬迁至3F改造工程 | [6 empty] | 第 1 页 共 3 页
序号 | 子目编码 | 子目名称 | 子目特征描述 | 计量单位 | 工程量 | 金额（元）
[6 empty] | 综合单价 |  | 合价 | 其中
暂估价
拆除工程
1 | 911402001001 | 600*600硅酸钙板 | 1.金属龙骨天棚拆除 其他面层 2.渣土外运 运距15km以内 | m2 | 12
2 | 930211001001 | 灯具 | 1.普通灯具及吸顶灯拆除 吸顶灯 双火以内 | 套 | 6
3 | 931001004001 | DN80孔洞 | 1.混凝土墙打透眼 厚度(20cm内) 透眼直径(120mm) | 个 | 2
4 | 930903009001 | 出入口目标识别设备拆除 | 1.出入口目标识别设备拆除 | 台 | 1
5 | AB008 | 家具拆改安装 | 1.人造石台面柜台改造 | 项 | 1
6 | AB004 | 气体面板拆除 | 1.气体面板拆除 | 个 | 6
分部小计
新做工程
7 | 930204032001 | 八孔插座（白色） | 1.插座暗装 单相 三联 | 个 | 18
8 | 930204032002 | 八孔插座（红色） | 1.插座暗装 单相 三联 | 个 | 8
9 | 930210003001 | 20JDG穿线管 | 1.紧定(扣压)式薄壁钢管敷设 砖、混凝土结构暗配 公称直径20mm以内 | m | 293
10 | 930210011001 | 3*2.5²线 | 1.管内穿塑料铜线导线截面(2.5mm2) | m | 347
11 | 930211015001 | 600*600 LED灯 | 1.普通荧光灯安装 嵌入式 双管 | 套 | 11
12 | 030404034001 | 双联开关 | 1.跷板式暗开关(单控) 双联 | 个 | 1
13 | 030404034002 | 单联开关 | 1.跷板式暗开关(单控) 单联 | 个 | 2
14 | 930211015002 | 600*600杀菌灯 | 1.医疗专用灯安装 病房 紫外线杀菌灯 | 套 | 3
15 | 930903028001 | 监控系统移位 | 1.监控系统移位（摄像头、主机及调试 | 套 | 1
16 | 030903003001 | DN20紫铜管 | 1.紫铜管 管径22mm以下 | m | 252
17 | 031008014001 | 气体终端（利旧） | 1.气体终端 | 个 | 6
本页小计
注：为计取规费等的使用，可在表中增设其中：“定额人工费”。
表—08
分部分项工程和单价措施项目清单与计价表
工程名称：B1F呼吸治疗科搬迁至3F改造工程 | [6 empty] | 第 2 页 共 3 页
序号 | 子目编码 | 子目名称 | 子目特征描述 | 计量单位 | 工程量 | 金额（元）
[6 empty] | 综合单价 |  | 合价 | 其中
暂估价
18 | 031001006001 | DN20PPR给水管 | 1.给水塑料管(热熔) 公称直径20mm以内 2.管道消毒冲洗 公称直径50mm以内 | m | 14.5
19 | 031001003001 | DN20 304不锈钢给水管 | 1.室内不锈钢管(卡压、环压连接) 公称直径20mm以内 2.管道消毒冲洗 公称直径50mm以内 | m | 14.5
20 | 031003001001 | 不锈钢截门 | 1.螺纹阀门 公称直径20mm以内 | 个 | 6
21 | 031001001001 | DN20镀锌钢管 | 1.室内镀锌钢管(螺纹连接) 公称直径20mm以内 2.管道消毒冲洗 公称直径50mm以内 | m | 37
22 | 031208002001 | B1级DN20保温管 | 1.橡塑海绵管壳 管道公称直径(50mm以内) | m | 43
23 | 031001006002 | DN50PVC排水管 | 1.排水塑料管(粘接) 公称直径50mm以内 | m | 13.6
24 | 030701004001 | 风机盘管 | 1.风机盘管安装 吊顶式 | 台 | 1
25 | 030503008001 | 电磁阀 | 1.电动调节阀执行机构安装 电动蝶阀 ≤DN100 2.电磁阀 | 个 | 1
26 | 031003010001 | DN20软连接 | 1.软接头(螺纹连接) 公称直径20mm以内 | 根 | 2
27 | 030702001001 | 碳钢风道 | 1.镀锌钢板矩形风管制作(δ=0.75mm以内、咬口) 周长(800mm以内) 2.镀锌钢板矩形风管安装(δ=0.75mm以内、咬口) 周长(800mm以内) | m2 | 13
28 | 931001009001 | 橡塑保温B1级 | 1.橡塑板 板厚(20mm) | m2 | 13
29 | 930803006001 | 600*600送风口 | 1.百叶风口安装 周长2400mm以内 | 个 | 1
30 | 930803006002 | 600*600回风口 | 1.百叶风口安装 周长2400mm以内 | 个 | 1
31 | 010606012001 | 钢支架 | 1.钢支架 | t | 0.067
32 | 030404019001 | 液晶开关 | 1.风机盘管调控器 | 个 | 1
33 | AB005 | 气体出口不锈钢包覆 | 1.气体出口不锈钢包覆 | 个 | 3
本页小计
注：为计取规费等的使用，可在表中增设其中：“定额人工费”。
表—08
分部分项工程和单价措施项目清单与计价表
工程名称：B1F呼吸治疗科搬迁至3F改造工程 | [6 empty] | 第 3 页 共 3 页
序号 | 子目编码 | 子目名称 | 子目特征描述 | 计量单位 | 工程量 | 金额（元）
[6 empty] | 综合单价 |  | 合价 | 其中
暂估价
34 | 011302001001 | 600*600硅酸钙板天花（天花利旧） | 1.U型轻钢龙骨 单层龙骨 面板规格0.5m2以内 | m2 | 12
35 | 011502002001 | 细木工板造型槽 | 1.木装饰线 板条 宽度50mm以外 | m | 6
36 | 011505008001 | 洗手盒（安装） | 1.卫生纸架 镀铬利旧 | 个 | 1
37 | 911702013001 | 600*800镜子 | 1.镜子安装 | 块 | 1
38 | 911309006001 | 不锈钢玻璃隔断 | 1.全钢化玻璃不锈钢框玻璃隔断新做 | m2 | 14
39 | 010802001001 | 1000*1200不锈钢推拉门 | 1.铝合金门 半玻 推拉 | 樘 | 1
40 | AB003 | 钢龙骨骨架焊接 | 1.钢龙骨骨架焊接 | m2 | 21.4
41 | 930903010001 | 出入口目标识别设备安装 | 1.出入口目标识别设备安装 门禁利旧 | 台 | 1
42 | 930604002001 | 点型探测器安装 | 1.点型探测器安装 烟感探测器 | 只 | 1
43 | 930605001001 | 自动报警系统调试 | 1.自动报警系统调试 探测器系统(8点以下) | 系统 | 1
44 | 911705002001 | 标志牌安装 | 1.金属标志牌安装（利旧） | 个 | 1
分部小计
措施项目
分部小计
本页小计
合 计
注：为计取规费等的使用，可在表中增设其中：“定额人工费”。
表—08