## 4.7 分部分项工程和单价措施项目清单与计价表
分部分项工程和单价措施项目清单与计价表
工程名称：装饰工程 | [6 empty] | 第 1 页 共 2 页
序号 | 子目编码 | 子目名称 | 子目特征描述 | 计量单位 | 工程量 | 金额（元）
[6 empty] | 综合单价 |  | 合价 | 其中
暂估价
整个项目
1 | 911309003001 | 硅酸钙板隔墙 | 1、墙体为单排轻钢龙骨置顶 2、硅酸钙板置顶厚度12mm 3、内填100mm岩棉（100KG/m3) 具体做法满足招标文件、设计图纸、技术标准及相关图集规范等要求 | m2 | 15.25
2 | 911610003001 | 防火壁布 | 1.壁纸专用胶粘贴壁纸面层;壁纸需经阻燃处理,燃烧等级B1 2.满涂壁纸专用基膜一道 3.满刮2mm厚面层耐水腻子找平 4.嵌缝找平 5.墙面 具体做法满足招标文件、设计图纸、技术标准及相关图集规范等要求 | m2 | 11.89
3 | 911307003001 | 墙饰面新做 | 墙裙 1、木纹防火板1mm厚（颜色同医院其他墙饰面） 2、12mm硅酸钙板； 具体做法满足招标文件、设计图纸、技术标准及相关图集规范等要求 | m2 | 6.36
4 | 011502002001 | 木质装饰线 | 1、10mm*20mm实木线条收口，颜色仿防火板 具体做法满足招标文件、设计图纸、技术标准及相关图集规范等要求 | m | 10.36
5 | 911205007001 | PVC卷材踢脚线 | 1.房间外.3mm厚橡塑通体卷材 上卷150mm 2.满足招标文件、设计图纸、技术标准及相关图集规范等要求 | m | 6.36
本页小计
注：为计取规费等的使用，可在表中增设其中：“人工费”。
分部分项工程和单价措施项目清单与计价表
工程名称：装饰工程 | [6 empty] | 第 2 页 共 2 页
序号 | 子目编码 | 子目名称 | 子目特征描述 | 计量单位 | 工程量 | 金额（元）
[6 empty] | 综合单价 |  | 合价 | 其中
暂估价
6 | 911502013001 | 轻型钢制门 | 1、手动轻型钢制推拉门，900*2100 2、包含门扇、门框及五金配件； 具体做法满足招标文件、设计图纸、技术标准及相关图集规范等要求 | 樘 | 1
7 | 011501001001 | 洗手盆柜 | 1.洗手盆柜详见图纸C3-80P（人造石台面） 2.满足招标文件、设计图纸、技术标准及相关图集规范等要求 | 套 | 1
8 | 011501001002 | 吊柜 | 1.吊柜详见图纸 2.满足招标文件、设计图纸、技术标准及相关图集规范等要求 | 套 | 3
分部小计
措施项目
分部小计
本页小计
合 计
注：为计取规费等的使用，可在表中增设其中：“人工费”。