## 消防中控室
序号 | 设备名称 | 存放位置 | 厂牌 | 数量
1 | 消防主机 | 1#消控室 | 能美 | 7台
2 | 消防电话主机 | 1#消控室 | 利达华信 | 6主机
3 | 风机控制柜 | 1#消控室 | ___ | 1台
4 | 消防广播操作机 | 1#消控室 | ___ | 1台
5 | 应急照明电源 | 1#消控室 | 能美 | 1台
6 | CRT主机 | 1#消控室 | 能美 | 1台
7 | 消防主机 | 3#消控室 |  | 1台
8 | 消防电话主机 | 3#消控室 |  | 1台
9 | 风机控制柜 | 3#消控室 |  | 1台
10 | 消防广播操作机 | 3#消控室 |  | 1台
11 | 应急照明电源 | 3#消控室 |  | 1台
12 | CRT主机 | 3#消控室 |  | 1台
27
28
29
30
31
32
33
34
35
36
37
38
39
40
41
42
43
44
45
46
47
48
49
50
51
52
53
54
55
56
57
58
59
60
61
62
63
64

## 应急照明
序号 | 设备名称 | 存放位置 | 数量
1 | 疏散指示灯 | 距地0.5m明装，楼道等 | 663
2 | 楼层指示灯 | 距地2.2m明装，楼梯墙 | 244
3 | 疏散出口指示灯 | 门框上0.2m, | 433
4 | 三防灯 | 非燃品库房等 | 1
5 | 疏散通道照明灯 | 公共走道 | 831
6 | 圆形吸顶灯 | 楼梯前室，库房 | 22
7 | 中东型荧光灯 | 镜前灯 | 181
8 | 嵌入式荧光灯 | 走道、候诊区、公共空间 | 29
9 | 高功率并联电子灯 | 办公室 | 331
10 | 高照度全光谱亚克力灯罩 |  | 230
11 | 单管吸吊荧光灯 | 机房、值班室、车库等 | 462
12 | 双管吸吊荧光灯 | 机房、车库内安装 | 370
13 | 安全电压吸顶卤污灯 | 吸顶安装，2#楼夹层 | 18
14
15
16
17
18
19
20
21
22
23
24
25
26
27
28
29
30
31
32
33
34
35
36
37
38
39
40
41
42
43
44
45
46
47
48
49
50
51
52
53
54
55
56
57
58
59
60
61
62
63
64

## 消防报警
序号 | 设备名称 | 存放位置 | 厂牌 | 数量
1 | 手动报警按钮 | 一、二号楼 | 能美 | 264个
2 | 火灾声光报警器 | 一、二号楼 | 能美 | 125个
3 | 烟感 | 一、二号楼 | 能美 | 2847个
4 | 温感 | 一、二号楼 | 能美 | 338个
5 | 缆式线型定温探测器 | 一、二号楼 | 能美 | 200m
6 | 手动报警按钮 | 三号楼 | 能美 | 26个
7 | 火灾声光报警器 | 三号楼 | 能美 | 32个
8 | 烟感 | 三号楼 | 能美 | 583个
9 | 温感 | 三号楼 | 能美 | 96个

## 临建消防报警
序号 | 设备名称 | 存放位置 | 数量
1 | 带编码感烟探测器 | 临建1层 | 69
2 | 带编码感温探测器 |  | 8
3 | 火灾报警扬声器 |  | 9
4 | 火灾声光报警器（壁装） |  | 8
5 | 常闭防火门监控模块 |  | 2
6 | 消火栓启泵按钮 |  | 9
7 | 编码单输入/单输出模块 |  | 2
8 | 常闭排烟阀手动操作装置 |  | 2
9 | 模块箱 |  | 1
10 | 火灾显示盘 |  | 1
11 | 火灾手报警按钮，（带电话插孔） |  | 6
12 | 常开280度防火阀 |  | 2
13 | 防火门监控主机 |  | 1
14 | 消防端子箱 |  | 1
15 | 广播接线箱 |  | 1
16 | 带编码感烟探测器 | 临建2层 | 57
17 | 火灾手报警按钮，（带电话插孔） |  | 4
18 | 火灾报警扬声器 |  | 7
19 | 火灾声光报警器（壁装） |  | 6
20 | 常闭防火门监控模块 |  | 4
21 | 常闭排烟阀手动操作装置 |  | 4
22 | 消火栓启泵按钮 |  | 7
23 | 常开280度防火阀 |  | 3
24 | 带编码感温探测器 |  | 6
25 | 编码单输入/单输出模块 |  | 5
26 | 常闭排烟 |  | 1
27 | 消防端子箱 |  | 1
28 | 广播接线箱 |  | 1

## 气体灭火
序号 | 设备名称 | 存放位置 | 厂牌 | 规格型号 | 气瓶数量
1 | 七氟丙烷气体灭火 | 1#B1通讯机房 | 能美 | 能美 | 2
2 | 七氟丙烷气体灭火 | 1#B1网络机房 | 能美 | 能美 | 3
3 | 七氟丙烷气体灭火 | 1#B1核医学科 | 能美 | 能美 | 4
4 | 七氟丙烷气体灭火 | 1#B1核磁共振检查室 | 北大青鸟 | 北大青鸟 | 1
5 | 七氟丙烷气体灭火 | 1#B1放疗科1 | 能美 | 能美 | 3
6 | 七氟丙烷气体灭火 | 1#B1放疗科2 | 能美 | 能美 | 3
7 | 七氟丙烷气体灭火 | 急诊CT检查室 | 北大青鸟 | 北大青鸟 | 1
8 | 七氟丙烷气体灭火 | 放射科气体钢瓶间 | 能美 | 能美 | 3
9 | 七氟丙烷气体灭火 |  | 能美 | 能美 | （氮气）6
10 | 七氟丙烷气体灭火 | UPS机房 | 能美 | 能美 | 4
11 | 七氟丙烷气体灭火 | 2号楼配电室 | 能美 | 能美 | 10
12 | 七氟丙烷气体灭火 |  | 能美 | 能美 | （氮气）6
13 | 七氟丙烷气体灭火 | 3号楼B1配电室 | 能美 | 能美 | 9
14 | 七氟丙烷气体灭火 |  | 能美 | 能美 | （氮气）2
15 | 七氟丙烷气体灭火 | 危化品库房 | 北大青鸟 | 北大青鸟 | 1

## 消防水系统
序号 | 设备名称 | 数量
1 | 喷头数量 | 8953
2 | 消火栓数量 | 336
3 | 楼顶水箱容积 | 24m³
4 | 消防水池容积 | 324m³
5 | 消火栓泵数量 | 2台
6 | 消火栓泵规格 | 75KW
7 | 喷淋泵数量 | 2台
8 | 喷淋泵规格 | 75KW
9 | 稳压泵数量 | 2台
10 | 稳压罐 | 1
11 | 湿式报警阀 | 13（含二号楼个）
12 | 预作用阀 | 1
三号楼
1 | 喷头数量 | 1788
2 | 消火栓数量 | 124
3 | 楼顶水箱容积 | 18m³
4 | 消防水池容积 | 324m³
5 | 消火栓泵数量 | 2台
6 | 消火栓泵规格 | 55KW
7 | 喷淋泵数量 | 2
8 | 喷淋泵规格 | 55KW
9 | 稳压泵数量 | 2
10 | 稳压罐 | 1
11 | 湿式报警阀 | 3
12 | 预作用阀 | 1

## 消防电话
1号主机
序号 | 位置 | 编号
1 | 14F1#机房 | 17
2 | 14F3#机房 | 17
3 | 14F4#机房 | 17
4 | 11号电梯机房 | 4
5 | 9、10电梯机房 | 3
6 | 5678电梯机房 | 6
7 | 消防水箱间 | 2
8 | 13F1#强电间 | 11
9 | 13F2#强电间 | 13
10 | 13F1#机房 | 18
11 | 13F2#机房 | 16
12 | 13F3#机房 | 14
13 | 13F4#机房 | 12
14 | 12F1#强电间 | 24
15 | 12F2#强电间 | 20
16 | 12F1#机房 | 25
17 | 12F2#机房 | 23
18 | 12F3#机房 | 21
19 | 12F4#机房 | 19
20 | 11F1#强电间 | 31
21 | 11F2#强电间 | 27
22 | 11F1#机房 | 32
23 | 11F2#机房 | 30
24 | 11F3#机房 | 28
25 | 11F4#机房 | 26
26 | 10F1#强电间 | 38
27 | 10F2#强电间 | 34
28 | 10F1#机房 | 33
29 | 10F2#机房 | 35
30 | 10F3#机房 | 37
31 | 10F4#机房 | 39
2号主机
序号 | 位置 | 编号
1 | 9F1#强电间 | 4
2 | 9F2#强电间 | 2
3 | 9F1#机房 | 6
4 | 9F2#机房 | 5
5 | 9F3#机房 | 3
6 | 9F4#机房 | 1
7 | 8F1#强电间 | 13
8 | 8F2#强电间 | 12
9 | 8F1#机房 | 14
10 | 8F2#机房 | 9
11 | 8F3#机房 | 10
12 | 8F4#机房 | 8
13 | 7F1#强电间 | 21
14 | 7F2#强电间 | 16
15 | 7F1#机房 | 20
16 | 7F2#机房 | 19
17 | 7F3#机房 | 17
18 | 7F4#机房 | 15
19 | 6F1#强电间 | 27
20 | 6F2#强电间 | 23
21 | 6F1#机房 | 28
22 | 6F2#机房 | 26
23 | 6F3#机房 | 24
24 | 6F4#机房 | 22
3号主机
序号 | 位置 | 编号
1 | 5F平台9#机房 | 12
2 | 5F平台UPS机房 | 16
3 | 5F平台电梯房（14、15） | 10
4 | 5F平台电梯房（13） | 13
5 | 5F平台6#机房 | 11
6 | 5F平台净化机房 | 9
7 | 5F1#强电间 | 6
8 | 5F2#强电间 | 2
9 | 5F1#机房 | 7
10 | 5F2#机房 | 5
11 | 5F3#机房 | 3
12 | 5F4#机房 | 1
13 | 4F1#强电间 | 22
14 | 4F2#强电间 | 19
15 | 4F1#机房 | 23
16 | 4F2#机房 | 21
17 | 4F3#机房 | 17
18 | 4F4#机房 | 18
19 | 4F6#机房 | 25
20 | 4F7#机房 | 28
21 | 4F8#机房 | 27
22 | 4F9#机房 | 26
23 | 4F10#机房 | 24
24 | 3F1#强电间 | 33
25 | 3F2#强电间 | 30
26 | 3F1#机房 | 34
27 | 3F2#机房 | 32
28 | 3F3#机房 | 31
29 | 3F4#机房 | 29
30 | 3F6#机房 | 37
31 | 3F7#机房 | 39
32 | 3F8#机房 | 36
33 | 3F9#机房 | 35
4号主机
序号 | 位置 | 编号
1 | 1F1#强电间 | 16
2 | 1F2#强电间 | 13
3 | 1F3#强电间 | 18
4 | 1F1#机房 | 17
5 | 1F2#机房 | 15
6 | 1F3#机房 | 14
7 | 1F4#机房 | 12
8 | 1F6#机房 | 20
9 | 1F7#机房 | 21
10 | 1F8#机房 | 19
11 | 1F9#机房 | 22
12 | 2F1#强电间 | 7
13 | 2F2#强电间 | 1
14 | 2F3#强电间 | 2
15 | 2F1#机房 | 6
16 | 2F2#机房 | 3
17 | 2F3#机房 | 4
18 | 2F4#机房 | 5
19 | 2F6#机房 | 11
20 | 2F7#机房 | 10
21 | 2F8#机房 | 8
22 | 2F9#机房 | 9
23 | 2F10#机房 | 12
5号主机
序号 | 位置 | 编号
1 | B1F1#强电间 | 14
2 | B1F2#强电间 | 13
3 | B1F3#强电间 | 12
4 | B1F1#机房 | 16
5 | B1F2#机房 | 6
6 | B1F3#机房 | 19
7 | B1F4#机房 | 18
8 | B1F7#机房 | 17
9 | B1F8#机房 | 23
10 | B1F9#机房 | 24
11 | B1F10#机房 | 3
12 | B2F1#强电间 | 40
13 | B2F2#强电间 | 34
14 | B2F3#强电间 | 30
15 | B2F2#弱电间 | 32
16 | B2F1#机房 | 39
17 | B2F3#机房 | 29
18 | B2F4#机房 | 25
19 | B2F7#机房 | 35
20 | B2F8#机房 | 38
21 | B2F11#机房 | 28
22 | B2F12#机房 | 27
电话主机数量： |  | 5
电话机数量： |  | 133
2号楼电话主机
序号 | 位置 | 编号
1 | 1层东配电室 | 1
2 | 柴油发电机房 | 2
3 | 1层西配电室 | 3
4 | 1层弱电机房 | 4
5 | 1层监控室 | 5
6 | 制冷机房值班室 | 6
7 | 锅炉房值班室 | 7
8 | 1层强电间 | 8
9 | 1-5层插孔电话 | 15
10 | 5层电梯机房 | 17
3号楼电话主机
序号 | 位置 | 编号
1
2
3 | 楼顶稳压水箱间 | 3
4
5
6 | B2消防泵房 | 6

## 消防卷帘
楼层 | 卷帘门现场位置 | 数量 | 电控柜名称 | 电控柜起点 | 电控柜位置
B2F | 保洁通道口 | 2 | APE-B2M-XF1 WPE1 | AP-B1M2-XF1 WP2 AP-B1M2-XF2 WP2 | 2#
| 更衣区 | 3 | APE-B2W-XF1 WPE1 | AP-B1M3-XF1 WP2 AP-B1M3-XF2 WP2 | 3#
| 病案区 | 2 | APE-B2H-XF1 WPE1 | AP-B1E-XF1 WP4 AP-B1E-XF2 WP4 | 4#
1F | 门诊大厅 | 19 | APE-1M9-XF1 WPE2 APE-1M9-XF1 WPE3 APE-1M9-XF1 WPE4 APE-1M9-XF1 WPE5 APE-1M9-XF1 WPE1 | AP-B1W-XF1 WP3 AP-B1W-XF2 WP3 | 9#
| 儿科妇产科 | 3 | APE-1M9-XF1 WPE1 | AP-B1W-XF1 WP3 AP-B1W-XF2 WP3 | 9#
| 3#机房外 | 1 | APE-1M3-XF |  | 3#
2F | 消化内科诊区 | 3 | APE-1M9-XF1 WPE1 APE-1M9-XF1 WPE2 | AP-B1W-XF1 WP6 AP-B1W-XF2 WP6 | 7#
| 尿动力检查室外 | 1 | APE-2S-FJ WPE1 | AP-B1-XF1:WP7 AP-B1-XF2:WP7 | 放射科协谈室
| 皮肤科诊间外 | 1 | APE-2E WPE1 | AL-4E-E AL-4E-U | 2#强电间
4F | 手术室 | 3 | APE-4W WPE1 |  | 3#强电间
5F | 5A走廊 | 2 | ALE-5S WPE1 | AL-4S-E AL-4S-U | 5L1#强电间
| 5B走廊 | 2 | ALE-5E WPE1 | AL-4E-E AL-4E-U | 5L2#强电间
6F | 6A走廊 | 2 | ALE-5S WPE1 | AL-4S-E AL-4S-U | 5L1#强电间
| 6B走廊 | 2 | ALE-5E WPE1 | AL-4E-E AL-4E-U | 5L2#强电间
7F | 7A走廊 | 2 | ALE-5S WPE2 | AL-4S-E AL-4S-U | 5L1#强电间
| 7B走廊 | 2 | ALE-5E WPE2 | AL-4E-E AL-4E-U | 5L2#强电间
8F | 8A走廊 | 2 | ALE-5S WPE2 | AL-4S-E AL-4S-U | 5L1#强电间
| 8B走廊 | 2 | ALE-5E WPE2 | AL-4E-E AL-4E-U | 5L2#强电间
9F | 9A走廊 | 2 | ALE-5S WPE3 | AL-4S-E AL-4S-U | 5L1#强电间
| 9B走廊 | 2 | ALE-5E WPE3 | AL-4E-E AL-4E-U | 5L2#强电间
10F | 10A走廊 | 2 | ALE-5S WPE3 | AL-4S-E AL-4S-U | 5L1#强电间
| 10B走廊 | 2 | ALE-5E WPE3 | AL-4E-E AL-4E-U | 5L2#强电间
11F | 11A走廊 | 2 | ALE-5S WPE4 | AL-4S-E AL-4S-U | 5L1#强电间
| 11B走廊 | 2 | ALE-5E WPE4 | AL-4E-E AL-4E-U | 5L2#强电间
12F | 12A走廊 | 2 | ALE-5S WPE4 | AL-4S-E AL-4S-U | 5L1#强电间
| 12B走廊 | 2 | ALE-5E WPE4 | AL-4E-E AL-4E-U | 5L2#强电间
13F | 13A走廊 | 2 | ALE-5S WPE5 | AL-4S-E AL-4S-U | 5L1#强电间
| 13B走廊 | 2 | ALE-5E WPE5 | AL-4E-E AL-4E-U | 5L2#强电间