## 4.6 单位工程分部分项工程和单价措施项目投标报价汇总表
单位工程分部分项工程和单价措施项目投标报价汇总表
工程名称：安装工程 |  |  |  | 第 1 页 共 1 页
序号 | 汇总内容 | 金额（元） | 其中：
|  |  | 暂估价（元） |  | 规费（元）
1 | 分部分项工程
1.1 | 强电工程
1.1.1 | 其中：弃土或渣土运输和消纳费
1.2 | 弱电工程
1.2.1 | 其中：弃土或渣土运输和消纳费
2 | 单价措施项目
合 计 |  |  |  |  | 0

## 4.7 分部分项工程和单价措施项目清单与计价表
分部分项工程和单价措施项目清单与计价表
工程名称：安装工程 | [7 empty] | 第 1 页 共 2 页
序号 | 子目编码 | 子目名称 | 子目特征描述 | 计量单位 | 工程量 | 金额（元）
[6 empty] | 综合单价 | 合价 |  | 其中
[9 empty] | 暂估价 | 规费
强电工程
1 | 930204018001 | 配电箱(柜)、盘制作、安装 | 1.名称:-1FCT-APL 2.安装方式:明装 3.其他：详见图纸 | 台 | 1
2 | 930204018002 | 配电箱(柜)、盘制作、安装 | 1.名称:-1FCT-ATL 2.安装方式:明装 3.其他：详见图纸 | 台 | 1
3 | 930206007001 | 电缆桥架安装 | 1.名称:电缆桥架 2.规格:100*100 | m | 45
4 | 930210003001 | 电气配管 | 1.名称:配管 2.规格材质:JDG20 3.敷设方式:吊顶内敷设 | m | 85
5 | 930210003002 | 电气配管 | 1.名称:配管 2.规格材质:JDG25 3.敷设方式:吊顶内敷设 | m | 40
6 | 930206002001 | 电力电缆敷设 | 1.名称:电力电缆 2.型号、规格:YJV-4*50+1*25 3.电压等级:1KV以下 4.敷设方式：沿桥架敷设 | m | 58
7 | 930210011001 | 电气配线 | 1.名称:配线 2.型号、规格:WDZC-BYJ-2.5 3.敷设方式:管内配线 | m | 360
8 | 930210011002 | 电气配线 | 1.名称:配线 2.型号、规格:WDZC-BYJ-4 3.敷设方式:管内配线 | m | 340
9 | 930211015001 | 荧光灯安装 | 1.名称:LED平板灯-300*600 2.规格:28W 3.类型:吊顶安装 | 套 | 8
10 | 930211015002 | 荧光灯安装 | 1.名称:LED平板灯-600*600 2.规格:38W 3.类型:吊顶安装 | 套 | 7
11 | 930204030001 | 照明开关安装 | 1.名称:单联开关 2.安装方式:底边距地1.4米暗装 | 个 | 1
本页小计
分部分项工程和单价措施项目清单与计价表
工程名称：安装工程 | [7 empty] | 第 2 页 共 2 页
序号 | 子目编码 | 子目名称 | 子目特征描述 | 计量单位 | 工程量 | 金额（元）
[6 empty] | 综合单价 | 合价 |  | 其中
[9 empty] | 暂估价 | 规费
12 | 930204030002 | 照明开关安装 | 1.名称:双联开关 2.安装方式:底边距地1.4米暗装 | 个 | 1
13 | 930204030003 | 照明开关安装 | 1.名称:三联开关 2.安装方式:底边距地1.4米暗装 | 个 | 1
14 | 930204032001 | 插座安装 | 1.名称:安全型五孔插座 2.安装方式:暗装距地0.3米 | 个 | 33
15 | 930204032002 | 插座安装 | 1.名称:安全型五孔插座 2.安装方式:暗装距地2米 | 个 | 1
16 | 930204034001 | 小电器安装 | 1.名称:排气扇 2.安装方式:吊顶嵌入式 | 个 | 1
分部小计
弱电工程
17 | 930905002001 | 信息插座安装 | 1.名称:单口电话面板 2.规格:单口、含模块 | 个 | 1
18 | 930905002002 | 信息插座安装 | 1.名称:单口网络面板 2.规格:单口、含模块 | 个 | 1
19 | 930905002003 | 信息插座安装 | 1.名称:双口网络面板 2.规格:双口、含模块 | 个 | 6
20 | 930210003003 | 电气配管 | 1.名称:配管 2.规格材质:JDG20 3.敷设方式:吊顶内敷设 | m | 450
21 | 930907002001 | 双绞线缆敷设 | 1.名称:双绞线缆 2.规格材质:六类屏蔽双绞线 3.敷设方式:穿管敷设 | m | 842.12
分部小计
措施项目
分部小计
本页小计
合 计