## 4.7 分部分项工程和单价措施项目清单与计价表【通风空调工
分部分项工程和单价措施项目清单与计价表
工程名称：骨科与运动医学研究所科研空间改造工程 | [7 empty] | 第 1 页 共 1 页
序号 | 子目编码 | 子目名称 | 子目特征描述 | 计量单位 | 工程量 | 金额（元）
[6 empty] | 综合单价 | 合价 |  | 其中
[9 empty] | 暂估价 | 规费
装修
| 911309006001 | 隔断新做 | 1.名称:新做轻钢龙骨隔断 2.普通内隔墙采用75mm轻钢龙骨,双面双层9.5mm厚硅酸钙板,竖向龙骨间距600mm,墙体厚度120mm,内填50mm厚隔音(防火)岩棉,门洞口两侧均应采用龙骨。 | m2 | 81.81
| 911609003002 | 墙饰面新做 | 1.刮腻子刷乳胶漆各三遍，阴阳角及板材接缝处均贴专用封缝带 2.批刮腻子两到三遍，干透后，用纱纸配合200瓦的灯泡照亮打磨、找平 3.保温墙、轻体墙及裂缝较多的墙体建议贴布处理（白乳胶粘贴） 4.批刮底层石膏1至2遍，石膏找平厚度≤10mm，如墙体偏差超过10mm需采取水泥砂浆找平（厚度≥12mm，砂浆内掺建筑胶增强粘结性） 5.清理墙顶面浮灰，污垢，滚涂墙锢一遍封底 6.具体事宜详见图纸，招标文件相关条款及技术规格书并满足设计、施工、验收等规范及使用需求 | m2 | 163.62
| 911205005001 | 块料踢脚线新做 | 1.600*80高玻化砖踢脚线 2.水泥砂浆粘结剂粘结 3.具体事宜详见图纸，招标文件相关条款及技术规格书并满足设计、施工、验收等规范及使用需求 | m | 28.76
| 911501014004 | 轻型钢质门1821 | 1.门类型:双开钢制防火门 2.框截面尺寸:1500*2100 3.包含后塞口及五金配件及闭门器 | 樘 | 2
| 911501014005 | 轻型钢质门1221 | 1.门类型:轻型钢质门 2.框截面尺寸:1050*2100 3.包含后塞口及五金配件及闭门器 | 樘 | 1
| 911402006002 | 吊顶天棚 | 1.C8钢筋吊杆,双向中距不大于1200,吊杆上部与板底预留吊环(勾)固定 2.U型轻钢龙骨CB30×12,中距不大于1200,找平后与钢筋吊杆固定 3.T型轻钢次龙骨TB23×32(或TB16×32)中距600(或500) 4.T型轻钢龙骨横撑TB23×26(或TB16×26)中距600(或500) 5.硅酸钙防火板,嵌入安装,材质厚度12mm | m2 | 72.29
| 911702013001 | 镜子安装 | 名称：明镜 规格：400*600mm | m2 | 1
| 911702006001 | 卫生纸盒安装 | 名称：不锈钢卫生纸盒 | 套 | 1
| 911702006003 | 安全出口指示灯 | 名称：安全出口指示灯 | 个 | 3
| 911702006045 | 疏散指示图 | 名称：疏散指示图 | 个 | 3
电气
| 930211003001 | 普通灯具及吸顶灯安装 | 1.名称:平板灯 2.规格：600*600 3.其他:满足设计及规范要求 | 套 | 9
| 930204030001 | 照明开关安装 | 1.名称:双联单控开关 2.安装高度：距地1.3m 3.其他:满足设计及规范要求 | 个 | 3
| 930210003004 | 电气配管 | 1.名称:薄壁钢管 2.规格:JDG20 3.配置形式:明配 4.金属支架制作、安装 5.其他:满足设计及规范要求 | m | 105
| 930210003005 | 电气配管 | 1.名称:薄壁钢管 2.规格:JDG20 3.配置形式:暗配 4.其他:满足设计及规范要求 | m | 23.22
| 930210011007 | 电气配线 | 1.名称:电气配线 2.规格:ZRBV-2.5 3.配置形式:管内敷设 4.其他:满足设计及规范要求 | m | 220
| 930210015004 | 接线盒安装 | 1.名称:接线盒 2.其他:满足设计及规范要求 | 个 | 8
| 930210015005 | 接线盒安装 | 1.名称:灯头盒 2.其他:满足设计及规范要求 | 个 | 16
| 931001003002 | 塑料阻燃线槽 | 1.名称:线槽 2.规格:25mm以内 3.类型：阻燃塑料 4.其他:满足设计及规范要求 | m | 6
| 930204018001 | 配电箱(柜)、盘制作、安装 | 1.名称:配电箱改造AL-01 2.安装方式:明装 3.回路数:30回路 4.其他:满足设计及规范要求 | 台 | 1
| 930204032003 | 五孔插座安装 | 1.名称:普通五孔插座 2.安装方式:距地0.3m 3.其他:满足设计及规范要求 | 个 | 8
| 930204034001 | 空调温控开关 | 1.名称:空调温控开关 2.安装方式:距地1.3 3.其他:满足设计及规范要求 | 个 | 1
| 930210003006 | 电气配管 | 1.名称:薄壁钢管 2.规格:JDG25 3.配置形式:明配 4.金属支架制作、安装 5.其他:满足设计及规范要求 | m | 80
| 930210003007 | 电气配管 | 1.名称:薄壁钢管 2.规格:JDG25 3.配置形式:暗配 4.其他:满足设计及规范要求 | m | 67
| 930210011010 | 电气配线 | 1.名称:电气配线 2.型号:RVV-7*1.0 3.敷设方式、部位:管内敷设 4.其他:满足设计及规范要求 | m | 17
| 931001003003 | 剔(凿)槽 | 1.名称:剔槽 2.规格:25mm以内 3.类型：砖槽 4.其他:满足设计及规范要求 | m | 12
| 930210011011 | 电气配线 | 1.名称:电气配线 2.规格:ZRBV-2.5 3.配置形式:管内敷设 4.其他:满足设计及规范要求 | m | 560
| 930210011012 | 电气配线 | 1.名称:导线 2.配线形式:管内敷设 3.型号、规格:BV-4mm2 4.管内配线等 5.具体事宜详见图纸，招标文件相关条款及技术规格书并满足设计、施工、验收等规范及使用需求。 | m | 580
| 930210011012 | 门禁 | 1.名称:导线 2.配线形式:管内敷设 3.型号、规格:BV-4mm2 4.管内配线等 5.具体事宜详见图纸，招标文件相关条款及技术规格书并满足设计、施工、验收等规范及使用需求。 | 套 | 1
消防
| 930604001001 | 点型探测器拆除 | 1.名称:感烟探测器拆除 2.安装高度：吊顶嵌装 3.其他:满足设计及规范要求 | 只 | 6
| 930604002001 | 点型探测器安装 | 1.名称:感烟探测器移位（主材利旧） 2.安装高度：吊顶嵌装 3.其他:满足设计及规范要求 | 只 | 6
| 930210003002 | 电气配管（插座） | 1.名称:薄壁钢管 2.规格:JDG20 3.配置形式:明配 4.金属支架制作、安装 5.其他:满足设计及规范要求 | m | 52
| 930210005001 | 金属软管敷设 | 1.名称:金属软管 2.规格:20 3.其他:满足设计及规范要求 | 根 | 7
| 930210015002 | 接线盒安装 | 1.名称:接线盒 2.其他:满足设计及规范要求 | 个 | 6
| 930210011001 | 电气配线 | 1.名称:消防配线 2.型号:NHRVVP2*1.5 3.配置形式:管内敷设 4.其他:满足设计及规范要求 | m | 68
| 930701001002 | 钢管拆除 | 1.拆除部位(室内、外):室内 2.材质:镀锌钢管 3.型号、规格:32-50 4.满足招标图纸、招标文件及相关规范要求 | m | 37
| 930701002001 | 水喷淋钢管 | 1.安装部位:室内 2.材质、规格:热浸镀锌钢管 DN25 3.连接形式:螺纹连接 4.压力试验及冲洗设计要求:水冲洗、水压试验，试验要求符合设计及施工规范规定 5.满足招标图纸、招标文件及相关规范要求 | m | 71
| 930601002001 | 水喷头安装 | 1.名称:下垂型68°喷淋头 2.安装部位:有吊顶、下喷 3.材质、型号、规格:DN15 4.满足招标图纸、招标文件及相关规范要求 | 个 | 10
| 931001002001 | 支吊架制作、安装 | 1.名称：管道支吊架 2.刷防锈漆两道，调和漆两道 3.满足招标图纸、招标文件及相关规范要求 | kg | 35
通风空调
| 930802001001 | 通风管道拆除 | 1、通风管道拆除 | m2 | 5
| 930803007001 | 铝及铝合金风口、散流器拆除 | 1.圆盘型散流器及排风口拆除 | 个 | 2
| 930802002003 | 碳钢通风管道制作、安装 | 1.名称:通风管 2.材质:镀锌钢板 3.形状:矩形 4.周长或直径:大边长1000以内 5.板材厚度:0.8mm 6.接口形式:角钢法兰连接 7.通风管道及附件场外运输 | m2 | 4
| 931001009001 | 通风管道保温层安装 | 1.名称：通风管道保温 2.保温材料：闭泡橡塑，燃烧性能B1级 3.厚度：30mm | m2 | 4
| 931001002001 | 支吊架制作、安装 | 1.名称：风管支吊架刷漆 2.刷防锈漆两道，调和漆两道 | kg | 12
给排水
| 930701016001 | 洗手池安装（含柜体） | 1.名称：洗手池 | 套 | 1
| 930701013003 | 塑料管安装 | 1.安装部位:室内给水管道 2.材质:PP-R 3.型号、规格:DN20 4.连接方式:热熔连接 5.压力试验、吹扫及清洗设计要求:冲洗消毒 6.满足招标图纸、招标文件及相关规范要求 | m | 40
| 930701016001 | 套管制作、安装 | 1.名称:套管 2.型号、规格:DN25 3.满足招标图纸、招标文件及相关规范要求 | 个 | 4
| 931001004001 | 剔凿洞(孔) | 1.名称:打洞 2.规格:DN25 3.满足招标图纸、招标文件及相关规范要求 | 个 | 3
| 930102003001 | 离心泵安装 | 1.名称:提升泵 2.满足招标图纸、招标文件及相关规范要求 | 台 | 1
| 930204034001 | 小电器安装 | 1.名称:小厨宝 2.满足招标图纸、招标文件及相关规范要求 | 个 | 1
| 930701013002 | 塑料管安装 | 1.安装部位:室内排水管道 2.材质:PVC 3.型号、规格:DN40 4.连接方式:粘接 5.压力试验、吹扫及清洗设计要求:通球试验 6.满足招标图纸、招标文件及相关规范要求 | m | 42
| 930701016002 | 套管制作、安装 | 1.名称:套管 2.型号、规格:DN50 | 个 | 3
| 931001004002 | 剔凿洞(孔) | 1.名称:打洞 2.规格:DN50 3.满足招标图纸、招标文件及相关规范要求 | 个 | 6
| 930702004001 | 螺纹阀门安装 | 1.名称:截止阀 2.材质:铜质 3.型号、规格:DN20 1.6MPa 4.连接形式:螺纹连接 5.包括为满足设计、验收规范规定施工所需的一切工序内容及相应费用 | 个 | 3
| 911309006001 | 隔断拆除 | 1.名称:拆除轻钢龙骨隔断 2.普通内隔墙采用75mm轻钢龙骨,双面双层9.5mm厚硅酸钙板,竖向龙骨间距600mm,墙体厚度120mm,内填50mm厚隔音(防火)岩棉,门洞口两侧均应采用龙骨。 | m2 | 51.3
| 911309006001 | 隔断新做 | 1.名称:新做轻钢龙骨隔断 2.普通内隔墙采用75mm轻钢龙骨,双面双层9.5mm厚硅酸钙板,竖向龙骨间距600mm,墙体厚度120mm,内填50mm厚隔音(防火)岩棉,门洞口两侧均应采用龙骨。 | m2 | 75.12
| 911609003002 | 墙饰面新做 | 1.刮腻子刷乳胶漆各三遍，阴阳角及板材接缝处均贴专用封缝带 2.批刮腻子两到三遍，干透后，用纱纸配合200瓦的灯泡照亮打磨、找平 3.保温墙、轻体墙及裂缝较多的墙体建议贴布处理（白乳胶粘贴） 4.批刮底层石膏1至2遍，石膏找平厚度≤10mm，如墙体偏差超过10mm需采取水泥砂浆找平（厚度≥12mm，砂浆内掺建筑胶增强粘结性） 5.清理墙顶面浮灰，污垢，滚涂墙锢一遍封底 6.具体事宜详见图纸，招标文件相关条款及技术规格书并满足设计、施工、验收等规范及使用需求 | m2 | 150.3
| 911205005001 | 块料踢脚线新做 | 1.600*80高玻化砖踢脚线 2.水泥砂浆粘结剂粘结 3.具体事宜详见图纸，招标文件相关条款及技术规格书并满足设计、施工、验收等规范及使用需求 | m | 33.4
| 911501014005 | 轻型钢质门1221 | 1.门类型:轻型钢质门 2.框截面尺寸:1050*2100 3.包含后塞口及五金配件及闭门器 | 樘 | 1
| 911702006003 | 安全出口指示灯 | 名称：安全出口指示灯 | 个 | 1
| 911702006045 | 疏散指示图 | 名称：疏散指示图 | 个 | 1
消防
| 930211003001 | 普通灯具及吸顶灯安装 | 1.名称:平板灯 2.规格：600*600 3.其他:满足设计及规范要求 | 套 | 4
| 930204030001 | 照明开关安装 | 1.名称:双联单控开关 2.安装高度：距地1.3m 3.其他:满足设计及规范要求 | 个 | 1
| 930210003004 | 电气配管 | 1.名称:薄壁钢管 2.规格:JDG20 3.配置形式:明配 4.金属支架制作、安装 5.其他:满足设计及规范要求 | m | 23.12
| 930210011007 | 电气配线 | 1.名称:电气配线 2.规格:ZRBV-2.5 3.配置形式:管内敷设 4.其他:满足设计及规范要求 | m | 69.36
本页小计
合 计