## 招标参数
产品参数表
序号 | 产品名称 | 参考图片 | 技术要求 | 数量 | 说明
1 | 工作车 |  | 一、主要材质： 1、规格：700mm*450mm*980mm ，±30mm ； #2、整体立柱选用优质304不锈钢材料，材料具有耐霉抗菌性能，对大肠杆菌、洋葱伯克霍尔德氏菌抗菌率均≥99%，提供投标人或产品制造商送至第三方检测机构出具符合要求的检测报告； 3、板材厚度≥0.8mm，管材厚度≥1.2mm； 4、车体采用优质钢材焊接，光滑无毛刺，牢固结实； 二、主要结构/工艺： 1、结构设计合理牢固实用，上下两层台面，三面围栏，围栏直径≥9.5mm，上台面下设置2个抽屉，高度≥100mm； 2、车体静电喷涂工艺； 3、底部采用四只静音带闸脚轮，脚轮直径≥100mm； 4、产品所有部件经数控加工、激光切割、磨具冲压、氩弧焊接、机器打磨、抛光等工艺，保证成品牢固可靠。 | 12
2 | 购物车 |  | 1、规格：100L 2、整体网状加粗钢材制作，表面镀锌工艺，篮筐底架复合连接体，更牢固，底部人字形结构承重更佳； 3、一侧设有塑料推手，方便推行； 4、底部配备承重脚轮； | 7 | 货物转运
3 | 购物车 |  | 1、规格：280L 2、整体网状加粗钢材制作，表面镀锌工艺，篮筐底架复合连接体，更牢固，底部人字形结构承重更佳； 3、一侧设有塑料推手，方便推行； 4、底部配备承重脚轮； | 12 | 货物转运
4 | 三层不锈钢架 |  | 一、主要材质： 1、规格：600mm*500mm*1000mm ，±30mm ； #2、整体选用优质304不锈钢材料，材料具有耐霉抗菌性能，对大肠杆菌、洋葱伯克霍尔德氏菌抗菌率均≥99%，提供投标人或产品制造商送至第三方检测机构出具符合要求的检测报告； 3、板材厚度≥0.8mm，管材厚度≥1.2mm； #4、车体焊接光滑无毛刺，抗腐蚀易清洗、耐盐雾，不锈钢板、不锈钢管表面需经150小时盐雾测试无异常，提供投标人或产品制造商送至第三方检测机构出具符合要求的检测报告； 二、主要结构/工艺： 1、结构设计合理牢固实用，上下三层台面，四面围栏，围栏直径≥9.5mm，台面下部设置加强筋； 2、底部采用四只静音带闸脚轮，脚轮直径≥100mm； 3、台面存放药筐使用，药筐尺寸：380*175*95mm； 4、产品所有部件经数控加工、激光切割、磨具冲压、氩弧焊接、机器打磨、抛光等工艺，保证成品牢固可靠。 | 16
5 | 三层不锈钢大推车 |  | 一、主要材质： 1、规格：950mm*500mm*1600mm ，±30mm ； #2、整体选用优质304不锈钢材料，材料具有耐霉抗菌性能，对大肠杆菌、洋葱伯克霍尔德氏菌抗菌率均≥99%，提供投标人或产品制造商送至第三方检测机构出具符合要求的检测报告； 3、板材厚度≥0.8mm，管材厚度≥1.2mm； #4、车体焊接光滑无毛刺，抗腐蚀易清洗、耐盐雾，不锈钢板、不锈钢管表面需经150小时盐雾测试无异常，提供投标人或产品制造商送至第三方检测机构出具符合要求的检测报告； 二、主要结构/工艺： 1、结构设计合理牢固实用，上下三层台面，三面通长围挡，围档直径≥16*1.0mm管材，撑采用≥30*1.0mm管材； 2、底部采用四只静音带闸脚轮，脚轮直径≥100mm； 3、台面存放药筐使用，药筐尺寸：380*175*95mm； 4、产品所有部件经数控加工、激光切割、磨具冲压、氩弧焊接、机器打磨、抛光等工艺，保证成品牢固可靠。 | 29
6 | 麻醉工作车 |  | 1、规格尺寸：650mm*480mm*980mm，±30mm； 2、抽屉颜色自定义可选； 3、材质： 3.1 整体铝塑结合，台面采用ABS材料，厚度≥40mm，一次整体成型，台面上配304不锈钢板，带围栏； #3.2 立柱采用铝合金型材，表面阳极氧化处理，背板、侧板采用铝塑复合板组装，铝合金型材表面经170小时盐雾测试无异常，提供投标人或产品制造商送至第三方检测机构出具的检测报告； 3.3 抽屉采用镀锌板焊接成型，表面静电喷涂处理； 4、结构： 4.1上部为ABS台面，下面为镀锌板焊接抽屉，左右两侧配均不锈钢长条筐，尺寸：≥350*170*130mm； 4.2 配3个110mm高小抽屉，1个150mm高中抽屉，1个193mm高大抽屉，屉内配ABS隔板，防滑垫； 4.3 车体配中控锁具； 4.4 车体立柱有凹槽设计，可以安装不锈钢筐、电源插板等配件； 4.5 抽屉滑轨具有自吸回位功能，配塑料扣手； 4.6 抽屉表面静电喷涂处理，颜色亮丽持久，粉末涂层厚度需≥150μm，硬度达到2H铅笔硬度，提供检测报告； #4.7 抽屉滑轨抽拉顺畅，并通过耐久性测试≥100000次，无连接件断裂损坏、松动，需提供投标人或产品制造商送至第三方检测机构出具的检测报告； 4.8 配备4个静音脚轮，至少2个带刹车，应通过力学性能测试，用不少于22N的力延每个脚轮中心线拉脚轮，脚轮不会脱落，提供检测报告； 5、单台配置：车主体1台，不锈钢筐2个，电源插板1个，仪器平台1个，L型输液杆1个，CPR板1块儿，脚轮4个，防滑垫5个，水晶板2个。 | 24
7 | 二层车 |  | 1、规格尺寸：560mm*480mm*900mm，±30mm； 2、抽屉颜色自定义可选； 3、材质： 3.1 整体铝塑结合，台面采用ABS材料，厚度≥40mm，一次整体成型，台面上配304不锈钢板，带围栏； #3.2 立柱采用铝合金型材，表面阳极氧化处理，背板、侧板采用铝塑复合板组装，铝合金型材表面经170小时盐雾测试无异常，提供投标人或产品制造商送至第三方检测机构出具的检测报告； 3.3 抽屉采用镀锌板焊接成型，表面静电喷涂处理； 4、结构： 4.1 上部为ABS台面，下面为铝合金抽屉，上侧左边为伸缩式副台，右边上为不锈钢筐，尺寸：≥350*100*130mm； 4.2 配1个110mm高抽屉，抽屉内配ABS隔板，防滑垫； 4.3 车体立柱有凹槽设计，可以安装不锈钢筐、锐器盒支架和垃圾桶配件； 4.4 抽屉配备塑料弧形扣手； 4.5 抽屉表面静电喷涂处理，颜色亮丽持久，粉末涂层厚度需≥150μm，硬度达到2H铅笔硬度，提供检测报告； #4.6 抽屉滑轨抽拉顺畅，并通过耐久性测试≥100000次，无连接件断裂损坏、松动，需提供投标人或产品制造商送至第三方检测机构出具的检测报告； 4.7 配备4个静音脚轮，至少2个带刹车，应通过力学性能测试，用不少于22N的力延每个脚轮中心线拉脚轮，脚轮不会脱落，提供检测报告； 5、单台配置：车主体1台，不锈钢筐1个，脚轮4个，防滑垫1个。 | 2
8 | 不锈钢送药推车 |  | 一、主要材质： 1、规格：1320mm*600mm*1515mm ，±30mm ； #2、整体选用优质304不锈钢材料，材料具有耐霉抗菌性能，对大肠杆菌、洋葱伯克霍尔德氏菌抗菌率均≥99%，提供投标人或产品制造商送至第三方检测机构出具符合要求的检测报告； 3、板材厚度≥0.8mm，管材厚度≥1.2mm； #4、车体焊接光滑无毛刺，抗腐蚀易清洗、耐盐雾，不锈钢板、不锈钢管表面需经150小时盐雾测试无异常，提供投标人或产品制造商送至第三方检测机构出具符合要求的检测报告； 二、主要结构/工艺： 1、结构设计合理牢固实用，箱体尺寸≥1320*600*1350mm，送药车设置12个柜门，横向3个，纵向4个，柜门设置电子密码说，配插销，标签卡槽； 2、底部采用四只承重脚轮，脚轮直径≥125mm； 3、车体两层配备推手，不锈钢圆管制作，方便推行； 4、产品所有部件经数控加工、激光切割、磨具冲压、氩弧焊接、机器打磨、抛光等工艺，保证成品牢固可靠。 | 4
9 | 成品审核桌 |  | 一、主要材质： 1、规格：1400mm*400mm*800mm ，±30mm ； #2、整体选用优质304不锈钢材料，材料具有耐霉抗菌性能，对大肠杆菌、洋葱伯克霍尔德氏菌抗菌率均≥99%，提供投标人或产品制造商送至第三方检测机构出具符合要求的检测报告； 3、板材厚度≥0.8mm，管材厚度≥1.2mm； #4、车体焊接光滑无毛刺，抗腐蚀易清洗、耐盐雾，不锈钢板、不锈钢管表面需经150小时盐雾测试无异常，提供投标人或产品制造商送至第三方检测机构出具符合要求的检测报告； 二、主要结构/工艺： 1、结构设计合理牢固实用，台面下部设置加强筋； 2、底部采用四只静音带闸脚轮，脚轮直径≥100mm； 3、产品所有部件经数控加工、激光切割、磨具冲压、氩弧焊接、机器打磨、抛光等工艺，保证成品牢固可靠。 | 3
10 | 清运车 |  | 1、规格尺寸：1380mm*820mm*1220mm，±30mm； 2、材质： 2.1 整体选用HDPE材料制作，颜色为医用黄色； 3、结构： 3.1 箱体式结构，带盖，钢材质手柄，使用过程牢不易断裂，带有把手； 3.2 可容纳量：≥660升，底部设有排水口； 3.3 箱体底部配有脚轮，带闸。 | 4 | 医废收集
11 | 转运柜车 |  | 1、规格尺寸：1380mm*820mm*1220mm，±30mm； 2、材质： 2.1 整体选用HDPE材料制作，颜色为医用黄色； 3、结构： 3.1 箱体式结构，带盖，钢材质手柄，使用过程牢不易断裂，带有把手； 3.2 可容纳量：≥660升，底部设有排水口； 3.3 箱体底部配有脚轮，带闸。 | 4 | 医废转运
12 | 清运车 |  | 1、规格尺寸：1380mm*820mm*1220mm，±30mm； 2、材质： 2.1 整体选用HDPE材料制作，颜色为生活用绿色； 3、结构： 3.1 箱体式结构，带盖，钢材质手柄，使用过程牢不易断裂，带有把手； 3.2 可容纳量：≥660升，底部设有排水口； 3.3 箱体底部配有脚轮，带闸。 | 8 | 垃圾转运
13 | 不锈钢工作台 |  | 一、主要材质： 1、规格：1500mm*800mm*850mm ，±30mm ； #2、整体选用优质304不锈钢材料，材料具有耐霉抗菌性能，对大肠杆菌、洋葱伯克霍尔德氏菌抗菌率均≥99%，提供投标人或产品制造商送至第三方检测机构出具符合要求的检测报告； 3、板材厚度≥0.8mm，管材厚度≥1.2mm； #4、车体焊接光滑无毛刺，抗腐蚀易清洗、耐盐雾，不锈钢板、不锈钢管表面需经150小时盐雾测试无异常，提供投标人或产品制造商送至第三方检测机构出具符合要求的检测报告； 二、主要结构/工艺： 1、结构设计合理牢固实用，上下两层台面，台面下部设置加强筋； 2、底部采用四只静音带闸脚轮，脚轮直径≥100mm； 3、产品所有部件经数控加工、激光切割、磨具冲压、氩弧焊接、机器打磨、抛光等工艺，保证成品牢固可靠。 | 3
14 | 传递窗 |  | 1、尺寸：600mm*600mm*600mm，需配合墙体开孔尺寸制作； 2、整体选用优质304#不锈钢材料，材料具有耐霉抗菌性能，对大肠杆菌、洋葱伯克霍尔德氏菌抗菌率均≥99%，提供投标人或产品制造商送至第三方检测机构出具符合要求的检测报告； 3、板材厚度≥0.8mm，管材厚度≥1.2mm，牢固可靠； #4、车体焊接光滑无毛刺，抗腐蚀易清洗、耐盐雾，不锈钢板、不锈钢管表面需经150小时盐雾测试无异常，提供投标人或产品制造商送至第三方检测机构出具符合要求的检测报告； 4、传递窗的两侧门内侧边装有专用密封条，以确保传递窗的气密性； 5、配备机械联锁装置，并配装紫外线杀菌灯，安全方便； 6、优质五金配件。 | 1
合计 |  |  |  | 129