## 4.5 工程项目清单汇总表（适用于单价合同）
工程项目清单汇总表
工程名称：5号楼急诊各区新增门禁 |  |  |  |  | 第 1 页 共 1 页
序号 | 项目内容 | 金额 （元） | 其中：
|  |  | 材料 暂估价 （元） | 建筑垃圾 运输处置费 （元） |  | 农民工 工伤保险费 （元）
1 | 分部分项工程项目
1.1 | 5号楼急诊各区新增门禁
1.1.1 | 5号楼急诊各区新增门禁
2 | 措施项目
2.1 | 其中：安全生产标准化措施费
2.2 | 其中：施工垃圾场外运输和消纳费
3 | 其他项目
3.1 | 其中：暂列金额（不包括计日工）
3.2 | 其中：专业工程暂估价
3.3 | 其中：计日工
3.4 | 其中：总承包服务费
3.5 | 其中：合同中约定的其他项目
4 | 增值税
合 计
注:1 专业工程暂估价为已含税价格，在计算增值税计算基础时不应包含专业工程暂估价金额； 2 农民工伤保险费应按本章第2.7.4项要求计算，并将其“不含税金额”填报在对应的“合计”栏中。

## 4.6 分部分项工程项目清单计价表【5号楼急诊各区新增门禁】
分部分项工程项目清单计价表
工程名称：(5号楼急诊各区新增门禁单项工程-5号楼急诊各区新增门禁单位工程) | [6 empty] | 第 1 页 共 1 页
序号 | 项目编码 | 项目名称 | 项目特征描述 | 计量单位 | 工程量 | 金额（元）
[6 empty] | 综合单价 |  | 合价 | 其中
材料暂估价
建筑工程
1 | 911402003001 | 平面吊顶天棚拆除恢复 | 1.名称:硅酸钙板吊顶拆除及恢复 | m2 | 5
2 | 911604002004 | 喷刷涂料新做 | 1.名称:墙面涂料 2.满刮耐水腻子 | m2 | 4
分部小计
安装工程
3 | 030413014005 | 插座 | 1.名称:五孔插座 | 套 | 8
4 | 030412001005 | 配管 | 1.名称:JDG管 2.规格型号:DN20 | m | 206
5 | 030412001002 | 配管 | 1.名称:JDG管 2.规格型号:DN25 | m | 142
6 | 030412004002 | 配线 | 1.名称:电气配线 2.规格型号:WDZB-BYJ 2.5 | m | 83
7 | 030412004003 | 配线 | 1.名称:信号线 2.规格型号:ZRRVV2*0.5 | m | 122
8 | 030412004005 | 配线 | 1.名称:信号线 2.规格型号:ZRRVV6*0.5 | m | 122
9 | 030412004004 | 配线 | 1.名称:信号线 2.规格型号:ZRRVV4*0.75 | m | 428
10 | 030506007001 | 出入口控制设备 | 1.名称：门禁 2.包含磁力锁、门禁开关、读卡器、门禁控制器 | 台 | 4
11 | 030506006001 | 出入口目标识别设备 | 1.名称:门禁读卡器 | 台 | 5
12 | 030502003001 | 双绞线缆 | 1.名称:八芯网线 | m | 93
13 | 02B003 | 门禁调试 | 1.设备授权、并网调试 | 个 | 4
14 | 031301001001 | 凿(压、切割)槽 | 1.名称:墙面剔槽修补 2.宽度:30mm | m | 18
15 | 030506007002 | F18型门禁拆除及利旧安装 | 1.名称：门禁利旧安装 2.包含磁力锁、门禁开关、读卡器、门禁控制器 | 台 | 5
分部小计
本页小计
合 计