## 4.6 分部分项工程项目清单计价表
分部分项工程项目清单计价表
工程名称：(单项工程单项工程-弱电工程单位工程) | [6 empty] | 第 1 页 共 3 页
序号 | 项目编码 | 项目名称 | 项目特征描述 | 计量单位 | 工程量 | 金额（元）
[6 empty] | 综合单价 |  | 合价 | 其中
材料暂估价
整个项目
1 | 030502005001 | 光缆 | 1.名称:光缆敷设 2.类别:12芯室外单模光缆 3.敷设方式:室外穿管敷设 4.含挂标识牌及测试 5.其他按照设计要求及施工验收规范执行 | m | 5064
2 | 030502005002 | 光缆 | 1.名称:光缆敷设 2.类别:8芯室外单模光缆 3.敷设方式:室外穿管敷设 4.含挂标识牌及测试 5.其他按照设计要求及施工验收规范执行 | m | 2882
3 | 031103011001 | 光缆成端接头 | 1.名称:光缆成端接头 2.其他按照设计要求及施工验收规范执行 | 芯 | 168
本页小计
分部分项工程项目清单计价表
工程名称：(单项工程单项工程-弱电工程单位工程) | [6 empty] | 第 2 页 共 3 页
序号 | 项目编码 | 项目名称 | 项目特征描述 | 计量单位 | 工程量 | 金额（元）
[6 empty] | 综合单价 |  | 合价 | 其中
材料暂估价
4 | 030501016001 | 网关 | 1.名称:语音网关TA3200 2.规格:FXS接口：32个 (1U，支持上机架) 协议：SIP、IAX 语音编码：G.711（alaw/ulaw）, G.722, G.723, G.726, G.729A/B, GSM, ADPCM, iLBC DTMF标准：RFC2833, SIP Info, In-band 语音处理能力：支持全并发 指示灯：LAN 连接/激活指示灯、模拟接口指示灯 网口：2个10/100Mbps自适应以太网接口 传输协议：UDP, TCP, TLS, SRTP 传真：T.38和透传传真 T.30 防火墙：内置防火墙, IP黑名单, 攻击警报 网络：DHCP, DDNS, OpenVPN, Static Route, VLAN Nat穿透：Static NAT, STUN 网络协议：FTP, TFTP, HTTP, HTTPS, SSH 管理协议：RADIUS, SNMP, TR-069 配置：网页界面、通过IPPBX自动配置、备份和恢复、HTTP/TFTP固件升级 系统管理：远程管理、网页抓包工具、系统日志、FXS网关语音目录配置、AMI二次开发接口 3.含设备调试、后期维护及软件授权费用 4.其他按照设计要求及施工验收规范执行 | 台 | 4
本页小计
分部分项工程项目清单计价表
工程名称：(单项工程单项工程-弱电工程单位工程) | [6 empty] | 第 3 页 共 3 页
序号 | 项目编码 | 项目名称 | 项目特征描述 | 计量单位 | 工程量 | 金额（元）
[6 empty] | 综合单价 |  | 合价 | 其中
材料暂估价
5 | 02B001 | 信息管道租赁 | 1.信息管道租赁费 2.收费依据参见北信基础发字[2016]27号文 3.投标单位结合现场实际情况综合考虑此项工程量及相关费用，结算时不做调整 | 项 | 1
分部小计
本页小计
合 计